## 1.1 封-1 封面
|  | 西教5#楼三层维修改造项目 |  |  | 工程
招标工程量清单
招 标 人：
（单位盖章）
造价咨询人：
（单位盖章）
2025年05月07日

## 1.2 扉-1 扉页
|  | 西教5#楼三层维修改造项目 |  |  |  | 工程
招标工程量清单
| 招 标 人： |  |  | 造价咨询人：
|  |  | （单位盖章） |  | （单位资质专用章）
| 法定代表人 或其授权人： |  |  | 法定代表人 或其授权人：
|  |  | （签字或盖章） |  | （签字或盖章）
| 编 制 人： |  |  | 复 核 人：
|  |  | （造价人员签字盖专用章） |  | （造价工程师签字盖专用章）
| 编 制 时 间： |  | 2025年05月07日 | 复 核 时 间： | 2025年05月07日

## 3.1 表-08 分部分项工程和单价措施项目清单与计价表
分部分项工程和单价措施项目清单与计价表
工程名称：西教5#楼三层维修改造项目 |  |  |  |  | 标段： |  |  |  |  | 第1页 共9页
序号 | 项目编码 | 项目名称 |  | 项目特征描述 |  | 计量 单位 | 工程量 | 金额（元）
[8 empty] | 综合单价 | 合价 |  | 其中
暂估价
1 | 011606002001 | 墙柱面龙骨及饰面拆除 |  | 1、拆除部位：室内隔墙 2、室内原有石膏板隔断隔墙拆除，垃圾外运出校园 3、投标单位综合考虑、自主报价，其他未尽事项应满足规范及使用单位要求 |  | m2 | 18.22
2 | 011210002001 | 金属隔断 |  | 1、部位：会议室隔墙 2、骨架、边框材料：75系轻钢龙骨 3、填充材料：嵌入100mm厚隔音棉 4、面层材料：9.5mm厚双层纸面石膏板面层 5、刮腻子遍数：二遍 6、油漆品种、刷漆遍数：乳胶漆二遍 7、乳胶漆品牌：华润涂料、多乐士、紫荆花中选择一种 8、包含地面地板及吊顶拆除恢复处理，满足隔墙制作、安装 9、投标单位综合考虑、自主报价，其他未尽事项应满足规范及使用单位要求 |  | m2 | 17.17
3 | 011105005001 | 木质踢脚线 |  | 1、部位：室内踢脚线 2、面层材料品种、规格：80mm高配套木踢脚线 3、投标单位综合考虑、自主报价，其他未尽事项应满足规范及使用单位要求 |  | m | 10.1
4 | 011610001001 | 木门窗拆除 |  | 1、部位：房间木门 2、木门板拆除，垃圾拆除外运，拆除后门套损坏处局部修补 3、投标单位综合考虑、自主报价，其他未尽事项应满足规范及使用单位要求 |  | 樘 | 10
本页小计
【新点2013清单造价江苏版 V10.3.6】
分部分项工程和单价措施项目清单与计价表
工程名称：西教5#楼三层维修改造项目 |  |  |  |  | 标段： |  |  |  |  | 第2页 共9页
序号 | 项目编码 | 项目名称 |  | 项目特征描述 |  | 计量 单位 | 工程量 | 金额（元）
[8 empty] | 综合单价 | 合价 |  | 其中
暂估价
5 | 011610001002 | 木门窗拆除 |  | 1、部位：房间木门 2、门框及木门板拆除，垃圾拆除外运 3、投标单位综合考虑、自主报价，其他未尽事项应满足规范及使用单位要求 |  | 樘 | 1
6 | 010802004001 | 防盗门 |  | 1、部位：成品钢质防盗门-甲级防火（带门套） 2、门代号及尺寸：以现场实际尺寸为准 3、含门锁五金配件，锁芯C级 4、品牌：亚亚、步阳等同品质品牌 5、门上做亚克力门牌号，具体样式满足使用单位要求 6、含原拆除洞口的零星修补，其他未尽事项应满足规范及使用单位要求 |  | m2 | 1.95
7 | 011302001001 | 吊顶天棚（洁净板） |  | 1、部位：洁净板吊顶 2、吊顶形式、吊杆规格、高度：全丝杆天棚φ8吊筋 3、主龙骨材料种类、规格、中距：U型50×15×1.2、≤1200mm 4、次龙骨材料种类、规格、中距：三角25*25*0.6、300mm，边缘封边材料种类、规格：角铝∟25×25×1 5、面层材料品种、规格、：洁净板面层600×600 6、品牌：地平线、科奈特、友邦等同品质品牌 7、投标单位综合考虑、自主报价，其他未尽事项应满足规范及使用单位要求 |  | m2 | 157.44
本页小计
【新点2013清单造价江苏版 V10.3.6】
分部分项工程和单价措施项目清单与计价表
工程名称：西教5#楼三层维修改造项目 |  |  |  |  | 标段： |  |  |  |  | 第3页 共9页
序号 | 项目编码 | 项目名称 |  | 项目特征描述 |  | 计量 单位 | 工程量 | 金额（元）
[8 empty] | 综合单价 | 合价 |  | 其中
暂估价
8 | 011104002001 | 竹、木（复合）地板 |  | 1、部位：室内地面（原隔断拆除处） 2、基层处理：1:3水泥砂浆找平层 3、面层材料品种、规格：12mm复合地板 4、品牌：圣象、大自然、苏像等同品质品牌 5、投标单位综合考虑、自主报价，其他未尽事项应满足规范及使用单位要求 |  | m2 | 1.94
9 | 011406001001 | 抹灰面油漆墙面找补刷 |  | 1、原墙面个别砂浆层、粉刷层损坏部分(不超过总面积5‰)铲除，水泥砂浆修补，原墙面裂缝抗裂砂浆修补 2、原墙面面层脱落、空鼓及粘贴物（包括墙纸、画报等一切粘贴物）部分（总面积的20%）涂料及腻子铲除，铲除部分刮腻子两遍 3、墙面整体打磨，刷乳胶漆两遍（腻子、乳胶漆均为净味） 4、乳胶漆品牌：华润涂料、多乐士、紫荆花中选择一种 5、房间内有床、桌椅等家具，室外墙上有桥架等如需挪动投标单位自行考虑，确保施工完毕后各种设备完好 6、落地乳胶漆等垃圾清理干净，垃圾外运出校，投标单位自主报价，结算不再调整 7、涂刷方式：滚涂 |  | m2 | 778.5
本页小计
【新点2013清单造价江苏版 V10.3.6】
分部分项工程和单价措施项目清单与计价表
工程名称：西教5#楼三层维修改造项目 |  |  |  |  | 标段： |  |  |  |  | 第4页 共9页
序号 | 项目编码 | 项目名称 |  | 项目特征描述 |  | 计量 单位 | 工程量 | 金额（元）
[8 empty] | 综合单价 | 合价 |  | 其中
暂估价
10 | 010810005001 | 窗帘轨 |  | 1、部位：房间窗帘轨 2、窗帘轨材质、规格：铝合金 3、拆除原铝合金窗轨道，垃圾外运出校园 4、投标单位综合考虑，其他未尽事项应满足规范及使用单位要求 |  | m | 25.82
11 | 010810001001 | 窗帘 |  | 1、部位：房间窗帘 2、窗帘材质：单层遮光布艺窗帘 3、窗帘层数要求：单层 4、褶皱倍数：1.8 5、投标单位综合考虑，窗帘材质、颜色等满足规范及使用单位要求 |  | m2 | 95.28
12 | 011207001001 | 石膏板包封 |  | 1、部位：室内石膏板包封 2、龙骨材料种类、规格：30*40mm木龙骨骨架，刷防火涂料3遍 3、面层材料品种、规格：12mm厚双层石膏板面层 4、刮腻子、油漆遍数：混合腻子、乳胶漆各二遍 5、乳胶漆品牌：华润涂料、多乐士、紫荆花中选择一种 6、投标单位综合考虑、自主报价，其他未尽事项应满足规范及使用单位要求 |  | m2 | 5.41
13 | 011206001001 | 窗台板 |  | 1、部位：室内窗台板 2、基层类型、部位：石材窗台板（人造石石材） 3、磨边形式：双边45度 4、投标单位综合考虑、自主报价，其他未尽事项应满足规范及使用单位要求 |  | m2 | 2.03
本页小计
【新点2013清单造价江苏版 V10.3.6】
分部分项工程和单价措施项目清单与计价表
工程名称：西教5#楼三层维修改造项目 |  |  |  |  | 标段： |  |  |  |  | 第5页 共9页
序号 | 项目编码 | 项目名称 |  | 项目特征描述 |  | 计量 单位 | 工程量 | 金额（元）
[8 empty] | 综合单价 | 合价 |  | 其中
暂估价
14 | 011504003001 | 金属暖气罩 |  | 1、部位：室内暖气片 2、暖气罩材质：铝合金百叶暖气罩 3、投标单位综合考虑、自主报价，其他未尽事项应满足规范及使用单位要求 |  | m2 | 1.44
15 | 011613001001 | 灯具拆除 |  | 1、拆除部位：室内灯具 2、拆除垃圾归堆整理，外运出校园 3、投标单位综合考虑、自主报价，其他未尽事项应满足规范及使用单位要求 |  | 套 | 19
16 | 011613001002 | 吊扇拆除 |  | 1、拆除部位：室内吊扇 2、拆除垃圾归堆整理，外运出校园 3、投标单位综合考虑、自主报价，其他未尽事项应满足规范及使用单位要求 |  | 套 | 6
17 | 030412001001 | 普通灯具 |  | 1、安装部位：吊顶照明 2、名称：乳白色亚克力方形吊顶平板灯 3、型号及规格：600*600平板 4、功率: 48W 5、光源类型：LED 6、安装形式：嵌入式安装 7、灯具品牌：欧普、飞利浦、雷士中选择一种 8、投标单位综合考虑、自主报价，其他未尽事项应满足规范及使用单位要求 |  | 套 | 14
18 | 030404034001 | 照明开关 |  | 1、名称：室内照明开关 2、规格：220V 10A 3、安装方式：暗装 4、品牌：正泰、施耐德、公牛等同等品牌 5、投标单位综合考虑、自主报价，其他未尽事项应满足规范及使用单位要求 |  | 个 | 13
本页小计
【新点2013清单造价江苏版 V10.3.6】
分部分项工程和单价措施项目清单与计价表
工程名称：西教5#楼三层维修改造项目 |  |  |  |  | 标段： |  |  |  |  | 第6页 共9页
序号 | 项目编码 | 项目名称 |  | 项目特征描述 |  | 计量 单位 | 工程量 | 金额（元）
[8 empty] | 综合单价 | 合价 |  | 其中
暂估价
19 | 010401004001 | 多孔砖墙 |  | 1、部位：砖砌墙 2、砖品种、规格：新砌室内空心砌块隔墙 3、砂浆强度等级、配合比：M5混合砂浆 4、投标单位综合考虑，其他未尽事项应满足规范及使用单位要求 |  | m3 | 1.85
20 | 011201001001 | 墙面一般抹灰 |  | 1、部位：砖砌墙 2、砂浆厚度、配合比：不低于20mm厚1:3水泥砂浆抹灰 3、刮腻子遍数：二遍 4、油漆品种、刷漆遍数：乳胶漆二遍 5、乳胶漆品牌：多乐士、紫荆花 、美涂士同等品牌 6、投标单位综合考虑、自主报价，其他未尽事项应满足规范及使用单位要求 |  | m2 | 15.44
21 | 010510003001 | 过梁 |  | 1、部位：门上口过梁 2、混凝土过梁规格：200*240mm 3、混凝土强度等级：C25，两边各伸入30CM配4φ12钢筋 4、投标单位综合考虑、自主报价，其他未尽事项应满足规范及使用单位要求 |  | m3 | 0.07
22 | 010801002001 | 钢质防盗门 |  | 1、部位：成品钢质防盗门（包含门套） 2、门代号及尺寸：900*2000 3、包括但不仅限于门锁（密码锁）、五金配件等，锁芯C级 4、品牌：亚亚、步阳等同品质品牌 5、含原拆除洞口的零星修补，其他未尽事项应满足规范及使用单位要求 |  | m2 | 1.8
本页小计
【新点2013清单造价江苏版 V10.3.6】
分部分项工程和单价措施项目清单与计价表
工程名称：西教5#楼三层维修改造项目 |  |  |  |  | 标段： |  |  |  |  | 第7页 共9页
序号 | 项目编码 | 项目名称 |  | 项目特征描述 |  | 计量 单位 | 工程量 | 金额（元）
[8 empty] | 综合单价 | 合价 |  | 其中
暂估价
23 | 011614002001 | 空调移位 |  | 1、部位：西教5#楼三层会议室 2、会议室柜式空调拆除、移位至使用方指定位置、安装，满足使用 3、投标单位综合考虑、自主报价，其他未尽事项应满足规范及使用单位要求 |  | 个 | 2
24 | 011612002001 | 卫生洁具拆除 |  | 1、部位：男卫生间 2、蹲便器拆除，垃圾外运出校园 3、投标单位综合考虑、自主报价，其他未尽事项应满足规范及使用单位要求 |  | 套 | 1
25 | 011612002002 | 卫生间给排水调整 |  | 1、部位：卫生间大便器 2、蹲便器改坐便器、给排水调整，满足便器使用 3、投标单位综合考虑、自主报价，其他未尽事项应满足规范及使用单位要求 |  | 项 | 1
26 | 031004006001 | 大便器 |  | 1、部位：男卫生间 2、名称：陶瓷坐式大便器 3、组装形式：成套安装 4、附件名称、数量：含排水栓、角阀、软管等安装附件 5、品牌：九牧王、箭牌等同品质品牌 6、安装坐便器使用堵漏王封堵接缝，含下部防水处理 7、投标单位综合考虑、自主报价，其他未尽事项应满足规范及使用单位要求 |  | 组 | 1
本页小计
【新点2013清单造价江苏版 V10.3.6】
分部分项工程和单价措施项目清单与计价表
工程名称：西教5#楼三层维修改造项目 |  |  |  |  | 标段： |  |  |  |  | 第8页 共9页
序号 | 项目编码 | 项目名称 |  | 项目特征描述 |  | 计量 单位 | 工程量 | 金额（元）
[8 empty] | 综合单价 | 合价 |  | 其中
暂估价
27 | 010801006001 | 门锁安装 |  | 1、部位：301和308室 2、原锁拆除，防盗门安装新密码锁 3、锁芯等级、锁体类型：C级锁芯，全自动锁体 4、锁体电源类型：锂电池 5、投标单位综合考虑、自主报价，其他未尽事项应满足规范及使用单位要求 |  | 个(套) | 2
28 | 030404035001 | 插座 |  | 1、名称：单相五孔插座 2、规格：10A 3、安装方式：暗装，距地高度满足实际 4、正泰、施耐德、公牛等同等品牌 5、备注：插座具体安装部位，满足使用单位使用需求 |  | 个 | 24
29 | 030411001001 | 配管 |  | 1、部位：办公室墙面明敷线槽 2、材质：PVC线槽 3、规格：线槽宽40 4、配置形式：墙面明配 5、备注：原室内墙面、地板保护性施工 6、投标单位综合考虑、自主报价，其他未尽事项应满足规范及使用单位要求 |  | m | 64.44
30 | 030411004001 | 配线 |  | 1、部位：室内墙面、顶面 2、配线形式：沿槽板敷设穿线 3、材质、规格：铜芯BV-2.5mm2 4、配线品牌：江南、远东、铜山 5、投标单位综合考虑、自主报价，其他未尽事项应满足规范及使用单位要求 |  | m | 193.32
分部分项合计
1 | 011701001001 | 移动脚手架 |  | 移动式脚手架，投标单位综合考虑，自主报价，满足施工需求 |  | 项 | 1
本页小计
【新点2013清单造价江苏版 V10.3.6】
分部分项工程和单价措施项目清单与计价表
工程名称：西教5#楼三层维修改造项目 |  |  |  |  | 标段： |  |  |  |  | 第9页 共9页
序号 | 项目编码 | 项目名称 |  | 项目特征描述 |  | 计量 单位 | 工程量 | 金额（元）
[8 empty] | 综合单价 | 合价 |  | 其中
暂估价
单价措施合计
本页小计
合 计
【新点2013清单造价江苏版 V10.3.6】

## 3.2 表-11 总价措施项目清单与计价表
总价措施项目清单与计价表
工程名称：西教5#楼三层维修改造项目 | [5 empty] | 标段： |  |  |  |  | 第1页 共3页
序号 | 项目编码 | 项目名称 |  | 计算基础 | 费率（%） |  | 金额（元） |  | 调整 费率（%） | 调整后 金额（元） |  | 备注
1 | 011707001001 | 安全文明施工费
1.1 |  | 基本费 |  | 分部分项合计+单价措施项目合计-除税工程设备费 | 1.500
1.2 |  | 增加费 |  | 分部分项合计+单价措施项目合计-除税工程设备费
1.3 |  | 扬尘污染防治增加费 |  | 分部分项合计+单价措施项目合计-除税工程设备费 | 0.210
2 | 011707002001 | 夜间施工 |  | 分部分项合计+单价措施项目合计-除税工程设备费
3 | 011707003001 | 非夜间施工照明 |  | 分部分项合计+单价措施项目合计-除税工程设备费 | [7 empty] | 在计取非夜间施工照明费时，建筑工程、仿古工程、修缮土建部分仅地下室（地宫）部分可计取；单独装饰、安装工程、园林绿化工程、修缮安装部分仅特殊施工部位内施工项目可计取
4 | 011707004001 | 二次搬运 |  | 分部分项合计+单价措施项目合计-除税工程设备费
5 | 011707005001 | 冬雨季施工 |  | 分部分项合计+单价措施项目合计-除税工程设备费
【新点2013清单造价江苏版 V10.3.6】
编制人（造价人员）： | [7 empty] | 复核人（造价工程师）：
总价措施项目清单与计价表
工程名称：西教5#楼三层维修改造项目 | [5 empty] | 标段： |  |  |  |  | 第2页 共3页
序号 | 项目编码 | 项目名称 |  | 计算基础 | 费率（%） |  | 金额（元） |  | 调整 费率（%） | 调整后 金额（元） |  | 备注
6 | 011707006001 | 地上、地下设施、建筑物的临时保护设施 |  | 分部分项合计+单价措施项目合计-除税工程设备费
7 | 011707007001 | 已完工程及设备保护 |  | 分部分项合计+单价措施项目合计-除税工程设备费
8 | 011707008001 | 临时设施 |  | 分部分项合计+单价措施项目合计-除税工程设备费
9 | 011707009001 | 赶工措施 |  | 分部分项合计+单价措施项目合计-除税工程设备费
10 | 011707010001 | 工程按质论价 |  | 分部分项合计+单价措施项目合计-除税工程设备费
11 | 011707011001 | 住宅分户验收 |  | 分部分项合计+单价措施项目合计-除税工程设备费 | [7 empty] | 在计取住宅分户验收时，大型土石方工程、桩基工程和地下室部分不计入计费基础
12 | 011707012001 | 建筑工人实名制费用 |  | 分部分项合计+单价措施项目合计-除税工程设备费 | [7 empty] | 建筑工人实名制设备由建筑工人工资专用账户开户银行提供的，建筑工人实名制费用按表中费率乘以0.5系数计取
13 | 011707091001 | 特殊条件下施工增加费 |  | 分部分项合计+单价措施项目合计-除税工程设备费
【新点2013清单造价江苏版 V10.3.6】
编制人（造价人员）： | [7 empty] | 复核人（造价工程师）：
总价措施项目清单与计价表
工程名称：西教5#楼三层维修改造项目 | [5 empty] | 标段： |  |  |  |  | 第3页 共3页
序号 | 项目编码 | 项目名称 |  | 计算基础 | 费率（%） |  | 金额（元） |  | 调整 费率（%） | 调整后 金额（元） |  | 备注
14 | 011707015001 | 智慧工地费用 |  | 分部分项合计+单价措施项目合计-除税工程设备费 | [7 empty] | 现场安全隐患排查、人员信息动态管理、扬尘管控视频监控、高处作业防护预警、危大工程监测预警和集成平台等设备、软件和管理费用。
【新点2013清单造价江苏版 V10.3.6】
编制人（造价人员）： | [7 empty] | 复核人（造价工程师）：

## 3.3 表-12 其他项目清单与计价汇总表
其他项目清单与计价汇总表
工程名称：西教5#楼三层维修改造项目 |  |  |  | 标段： |  |  | 第1页 共1页
序号 | 项目名称 |  | 金额(元) |  | 结算金额(元) | 备注
1 | 暂列金额
2 | 暂估价
2.1 | 材料暂估价
2.2 | 专业工程暂估价
3 | 计日工
4 | 总承包服务费
合 计
【新点2013清单造价江苏版 V10.3.6】

## 3.4 表-12-1 暂列金额明细表
暂列金额明细表
工程名称：西教5#楼三层维修改造项目 |  |  |  | 标段： |  | 第1页 共1页
序号 | 项目名称 |  | 计量单位 |  | 暂定金额(元) | 备注
合 计
【新点2013清单造价江苏版 V10.3.6】

## 3.5 表-13 规费、税金项目计价表
规费、税金项目计价表
工程名称：西教5#楼三层维修改造项目 |  |  |  | 标段： |  |  |  | 第1页 共1页
序号 | 项目名称 |  | 计算基础 |  | 计算基数(元) |  | 计算费率(％) |  | 金额(元)
1 | 规费 |  | 环境保护税+社会保险费+住房公积金 |  |  |  | 100.000
1.1 | 社会保险费 |  | 分部分项工程费+措施项目费+其他项目费-除税工程设备费 |  |  |  | 3.800
1.2 | 住房公积金 |  | 分部分项工程费+措施项目费+其他项目费-除税工程设备费 |  |  |  | 0.670
1.3 | 环境保护税 |  | 分部分项工程费+措施项目费+其他项目费-除税工程设备费
2 | 税金 |  | 分部分项工程费+措施项目费+其他项目费+规费-除税甲供材料和甲供设备费/1.01 |  |  |  | 9.000
合 计
【新点2013清单造价江苏版 V10.3.6】
编制人（造价人员）： | [5 empty] | 复核人（造价工程师）：

## 3.6 表-20 发包人提供材料和工程设备一览表
发包人提供材料和工程设备一览表
工程名称：西教5#楼三层维修改造项目 | [5 empty] | 标段： |  |  |  | 第1页 共1页
序号 | 材料编码 | 材料(工程设备)名称、规格、型号 |  | 单位 | 数量 |  | 单价 (元) | 合价 (元) | 交货 方式 |  | 送达 地点 | 备注
合 计
【新点2013清单造价江苏版 V10.3.6】