## 1.1 封-1 封面
|  | 西教7#-208机房改造 |  |  | 工程
招标工程量清单
招 标 人：
（单位盖章）
造价咨询人：
（单位盖章）
2025年07月16日

## 1.2 扉-1 扉页
|  | 西教7#-208机房改造 |  |  |  | 工程
招标工程量清单
| 招 标 人： |  |  | 造价咨询人：
|  |  | （单位盖章） |  | （单位资质专用章）
| 法定代表人 或其授权人： |  |  | 法定代表人 或其授权人：
|  |  | （签字或盖章） |  | （签字或盖章）
| 编 制 人： |  |  | 复 核 人：
|  |  | （造价人员签字盖专用章） |  | （造价工程师签字盖专用章）
| 编 制 时 间： |  | 2025年07月16日 | 复 核 时 间： | 2025年07月16日

## 3.1 表-08 分部分项工程和单价措施项目清单与计价表
分部分项工程和单价措施项目清单与计价表
工程名称：西教7#-208机房改造 |  |  |  |  | 标段： |  |  |  |  | 第1页 共5页
序号 | 项目编码 | 项目名称 |  | 项目特征描述 |  | 计量 单位 | 工程量 | 金额（元）
[8 empty] | 综合单价 | 合价 |  | 其中
暂估价
1 | 011606001001 | 楼地面龙骨及饰面拆除 |  | 1、拆除部位：室内地面 2、饰面种类：木地板 3、拆除垃圾清理归堆，外运出校园，运距及弃置地点投标单位自行考虑 4、投标单位综合考虑、自主报价，其他未尽事项满足规范及使用单位要求 |  | m2 | 95.44
2 | 011601001001 | 砖砌体拆除 |  | 1、拆除部位：室内砖砌体 2、地台拆除垃圾清理归堆，外运出校园，运距及弃置地点投标单位自行考虑 3、投标单位综合考虑、自主报价，其他未尽事项满足规范及使用单位要求 |  | m3 | 1.13
3 | 011613001001 | 插座拆除 |  | 1、拆除部位：室内地插座 2、室内暗插座拆除，地面孔洞水泥砂浆找平，垃圾外运出校园 3、投标单位综合考虑、自主报价，其他未尽事项满足规范及使用单位要求 |  | 套 | 48
4 | 011101005001 | 自流坪楼地面 |  | 1、部位：室内地面 2、材料品种：5mm厚自流平复合砂浆 3、投标单位综合考虑、自主报价，其他未尽事项满足规范及使用单位要求 |  | m2 | 95.36
5 | 011103004001 | 塑料卷材楼地面 |  | 1、部位：室内地面 2、面层材料品种：2mm厚PVC地胶 3、品牌：凯立龙、福龙、优尚等同品质品牌 4、投标单位综合考虑、自主报价，其他未尽事项满足规范及使用单位要求 |  | m2 | 95.36
本页小计
【新点2013清单造价江苏版 V10.3.6】
分部分项工程和单价措施项目清单与计价表
工程名称：西教7#-208机房改造 |  |  |  |  | 标段： |  |  |  |  | 第2页 共5页
序号 | 项目编码 | 项目名称 |  | 项目特征描述 |  | 计量 单位 | 工程量 | 金额（元）
[8 empty] | 综合单价 | 合价 |  | 其中
暂估价
6 | 011105005001 | 木质踢脚线 |  | 1、部位：室内踢脚线 2、面层材料品种、规格：80mm高配套木踢脚线 3、投标单位综合考虑、自主报价，其他未尽事项满足规范及使用单位要求 |  | m | 37.84
7 | 011610001001 | 木门拆除 |  | 1、拆除部位：室内原木门 2、拆除垃圾清理归堆，外运出校园，运距及弃置地点投标单位自行考虑 3、投标单位综合考虑、自主报价，其他未尽事项满足规范及使用单位要求 |  | 樘 | 3
8 | 010801002001 | 防盗门安装 |  | 1、部位：成品钢质防盗门-甲级防火（自带门套） 2、门代号及尺寸：1000*2600 3、含门锁、五金配件等，锁芯C级 4、品牌：亚亚、步阳等同品质品牌 5、含原拆除洞口的零星修补，其他未尽事项应满足规范及使用单位要求 |  | m2 | 5.2
9 | 010401003001 | 实心砖墙 |  | 1、部位：拆除门洞 2、门洞砖砌封堵，M5标准砖 3、砂浆强度等级、配合比：内外面不低于20mm厚1:3水泥砂浆抹灰 4、投标单位综合考虑、自主报价，其他未尽事项满足规范及使用单位要求 |  | m3 | 0.62
本页小计
【新点2013清单造价江苏版 V10.3.6】
分部分项工程和单价措施项目清单与计价表
工程名称：西教7#-208机房改造 |  |  |  |  | 标段： |  |  |  |  | 第3页 共5页
序号 | 项目编码 | 项目名称 |  | 项目特征描述 |  | 计量 单位 | 工程量 | 金额（元）
[8 empty] | 综合单价 | 合价 |  | 其中
暂估价
10 | 011406001001 | 抹灰面油漆墙面全铲全刷 |  | 1、原墙面乳胶漆、腻子及粘贴物（包括墙纸、画报等一切粘贴物）全部铲除 2、原墙面个别砂浆层损坏部分(不超过总面积5‰)铲除，水泥砂浆修补，原墙面裂缝抗裂砂浆修补 3、满刮混合腻子两遍，刷乳胶漆两遍（腻子、乳胶漆均为净味） 4、乳胶漆品牌：华润涂料、多乐士、紫荆花中选择一种 5、落地乳胶漆等垃圾清理干净，垃圾外运出校，投标单位自主报价，结算不再调整 6、涂刷方式：滚涂 |  | m2 | 112.62
11 | 011406001002 | 抹灰面油漆顶面全铲全刷 |  | 1、原顶面乳胶漆、腻子及粘贴物（包括墙纸、画报等一切粘贴物）全部铲除 2、原顶面个别砂浆层损坏部分(不超过总面积5‰)铲除，水泥砂浆修补，原顶面裂缝抗裂砂浆修补 3、满刮混合腻子两遍，刷乳胶漆两遍（腻子、乳胶漆均为净味） 4、乳胶漆品牌：华润涂料、多乐士、紫荆花中选择一种 5、落地乳胶漆等垃圾清理干净，垃圾外运出校，投标单位自主报价，结算不再调整 6、涂刷方式：滚涂 |  | m2 | 114.64
本页小计
【新点2013清单造价江苏版 V10.3.6】
分部分项工程和单价措施项目清单与计价表
工程名称：西教7#-208机房改造 |  |  |  |  | 标段： |  |  |  |  | 第4页 共5页
序号 | 项目编码 | 项目名称 |  | 项目特征描述 |  | 计量 单位 | 工程量 | 金额（元）
[8 empty] | 综合单价 | 合价 |  | 其中
暂估价
12 | 010810005001 | 窗帘轨 |  | 1、部位：室内窗帘轨 2、窗帘轨材质、规格：成品铝合金窗帘轨 3、拆除原铝合金窗轨道，垃圾外运 4、投标单位综合考虑，其他未尽事项应满足规范及使用单位要求 |  | m | 11.4
13 | 010810001001 | 窗帘 |  | 1、部位：室内窗帘 2、窗帘材质：单层遮光布艺窗帘 3、窗帘层数要求：单层 4、褶皱倍数：1.8 5、投标单位综合考虑，窗帘材质、颜色等满足使用单位要求 |  | m2 | 69.77
14 | 030404017001 | 配电箱 |  | 1、名称：配电箱 2、名称：室内配电箱AL-1 3、4路配电箱，箱内配2P25A空开一个、1P16A空开一个 4、安装方式：暗装，中心距地1.8米 5、半周长：1m内（含箱体开孔） 6、其他未尽事项，满足使用单位及相关规范要求 |  | 台 | 1
15 | 030411003001 | 桥架 |  | 1、名称：钢制桥架 2、型号规格：200*100mm 3、类型：钢制槽式，宽+高400mm以下（中间有隔板） 4、含零星钢构件制作、安装 5、投标单位综合考虑、自主报价，其他未尽事项满足规范及使用单位要求 |  | m | 45.1
本页小计
【新点2013清单造价江苏版 V10.3.6】
分部分项工程和单价措施项目清单与计价表
工程名称：西教7#-208机房改造 |  |  |  |  | 标段： |  |  |  |  | 第5页 共5页
序号 | 项目编码 | 项目名称 |  | 项目特征描述 |  | 计量 单位 | 工程量 | 金额（元）
[8 empty] | 综合单价 | 合价 |  | 其中
暂估价
16 | 030411004001 | 配线 |  | 1、部位：室内 2、配线形式：管内穿线 3、材质、规格：铜芯BV-6mm2 4、配线品牌：江南、远东、铜山 5、投标单位综合考虑、自主报价，其他未尽事项满足规范及使用单位要求 |  | m | 675.39
17 | 030411006001 | 接线盒 |  | 1、名称：普通接线盒 2、安装形式：明装 3、投标单位综合考虑、自主报价，其他未尽事项满足规范及使用单位要求 |  | 个 | 36
18 | 030404035001 | 插座 |  | 1、名称：五孔插座 2、规格：15A 5孔 3、安装方式：明装 4、正泰、施耐德、公牛等同等品牌 5、备注：插座具体安装部位，满足使用单位使用需求 |  | 个 | 36
分部分项合计
1 | 011701001001 | 综合脚手架 |  | 移动式脚手架，投标单位综合考虑自主报价，满足施工需求 |  | 项 | 1
单价措施合计
本页小计
合 计
【新点2013清单造价江苏版 V10.3.6】

## 3.2 表-11 总价措施项目清单与计价表
总价措施项目清单与计价表
工程名称：西教7#-208机房改造 | [5 empty] | 标段： |  |  |  |  | 第1页 共3页
序号 | 项目编码 | 项目名称 |  | 计算基础 | 费率（%） |  | 金额（元） |  | 调整 费率（%） | 调整后 金额（元） |  | 备注
1 | 011707001001 | 安全文明施工费
1.1 |  | 基本费 |  | 分部分项合计+单价措施项目合计-除税工程设备费 | 1.500
1.2 |  | 增加费 |  | 分部分项合计+单价措施项目合计-除税工程设备费
1.3 |  | 扬尘污染防治增加费 |  | 分部分项合计+单价措施项目合计-除税工程设备费 | 0.210
2 | 011707002001 | 夜间施工 |  | 分部分项合计+单价措施项目合计-除税工程设备费
3 | 011707003001 | 非夜间施工照明 |  | 分部分项合计+单价措施项目合计-除税工程设备费 | [7 empty] | 在计取非夜间施工照明费时，建筑工程、仿古工程、修缮土建部分仅地下室（地宫）部分可计取；单独装饰、安装工程、园林绿化工程、修缮安装部分仅特殊施工部位内施工项目可计取
4 | 011707004001 | 二次搬运 |  | 分部分项合计+单价措施项目合计-除税工程设备费
5 | 011707005001 | 冬雨季施工 |  | 分部分项合计+单价措施项目合计-除税工程设备费
【新点2013清单造价江苏版 V10.3.6】
编制人（造价人员）： | [7 empty] | 复核人（造价工程师）：
总价措施项目清单与计价表
工程名称：西教7#-208机房改造 | [5 empty] | 标段： |  |  |  |  | 第2页 共3页
序号 | 项目编码 | 项目名称 |  | 计算基础 | 费率（%） |  | 金额（元） |  | 调整 费率（%） | 调整后 金额（元） |  | 备注
6 | 011707006001 | 地上、地下设施、建筑物的临时保护设施 |  | 分部分项合计+单价措施项目合计-除税工程设备费
7 | 011707007001 | 已完工程及设备保护 |  | 分部分项合计+单价措施项目合计-除税工程设备费
8 | 011707008001 | 临时设施 |  | 分部分项合计+单价措施项目合计-除税工程设备费
9 | 011707009001 | 赶工措施 |  | 分部分项合计+单价措施项目合计-除税工程设备费
10 | 011707010001 | 工程按质论价 |  | 分部分项合计+单价措施项目合计-除税工程设备费
11 | 011707011001 | 住宅分户验收 |  | 分部分项合计+单价措施项目合计-除税工程设备费 | [7 empty] | 在计取住宅分户验收时，大型土石方工程、桩基工程和地下室部分不计入计费基础
12 | 011707012001 | 建筑工人实名制费用 |  | 分部分项合计+单价措施项目合计-除税工程设备费 | [7 empty] | 建筑工人实名制设备由建筑工人工资专用账户开户银行提供的，建筑工人实名制费用按表中费率乘以0.5系数计取
13 | 011707091001 | 特殊条件下施工增加费 |  | 分部分项合计+单价措施项目合计-除税工程设备费
【新点2013清单造价江苏版 V10.3.6】
编制人（造价人员）： | [7 empty] | 复核人（造价工程师）：
总价措施项目清单与计价表
工程名称：西教7#-208机房改造 | [5 empty] | 标段： |  |  |  |  | 第3页 共3页
序号 | 项目编码 | 项目名称 |  | 计算基础 | 费率（%） |  | 金额（元） |  | 调整 费率（%） | 调整后 金额（元） |  | 备注
14 | 011707015001 | 智慧工地费用 |  | 分部分项合计+单价措施项目合计-除税工程设备费 | [7 empty] | 现场安全隐患排查、人员信息动态管理、扬尘管控视频监控、高处作业防护预警、危大工程监测预警和集成平台等设备、软件和管理费用。
【新点2013清单造价江苏版 V10.3.6】
编制人（造价人员）： | [7 empty] | 复核人（造价工程师）：

## 3.3 表-12 其他项目清单与计价汇总表
其他项目清单与计价汇总表
工程名称：西教7#-208机房改造 |  |  |  | 标段： |  |  | 第1页 共1页
序号 | 项目名称 |  | 金额(元) |  | 结算金额(元) | 备注
1 | 暂列金额
2 | 暂估价
2.1 | 材料暂估价
2.2 | 专业工程暂估价
3 | 计日工
4 | 总承包服务费
合 计
【新点2013清单造价江苏版 V10.3.6】

## 3.4 表-12-1 暂列金额明细表
暂列金额明细表
工程名称：西教7#-208机房改造 |  |  |  | 标段： |  | 第1页 共1页
序号 | 项目名称 |  | 计量单位 |  | 暂定金额(元) | 备注
合 计
【新点2013清单造价江苏版 V10.3.6】

## 3.5 表-13 规费、税金项目计价表
规费、税金项目计价表
工程名称：西教7#-208机房改造 |  |  |  | 标段： |  |  |  | 第1页 共1页
序号 | 项目名称 |  | 计算基础 |  | 计算基数(元) |  | 计算费率(％) |  | 金额(元)
1 | 规费 |  | 环境保护税+社会保险费+住房公积金 |  |  |  | 100.000
1.1 | 社会保险费 |  | 分部分项工程费+措施项目费+其他项目费-除税工程设备费 |  |  |  | 3.800
1.2 | 住房公积金 |  | 分部分项工程费+措施项目费+其他项目费-除税工程设备费 |  |  |  | 0.670
1.3 | 环境保护税 |  | 分部分项工程费+措施项目费+其他项目费-除税工程设备费
2 | 税金 |  | 分部分项工程费+措施项目费+其他项目费+规费-除税甲供材料和甲供设备费/1.01 |  |  |  | 9.000
合 计
【新点2013清单造价江苏版 V10.3.6】
编制人（造价人员）： | [5 empty] | 复核人（造价工程师）：

## 3.6 表-20 发包人提供材料和工程设备一览表
发包人提供材料和工程设备一览表
工程名称：西教7#-208机房改造 | [5 empty] | 标段： |  |  |  | 第1页 共1页
序号 | 材料编码 | 材料(工程设备)名称、规格、型号 |  | 单位 | 数量 |  | 单价 (元) | 合价 (元) | 交货 方式 |  | 送达 地点 | 备注
合 计
【新点2013清单造价江苏版 V10.3.6】