## 1.1 封-1 封面
|  | 0号楼北侧道路维修项目 |  |  | 工程
招标工程量清单
招 标 人：
（单位盖章）
造价咨询人：
（单位盖章）
2025年09月19日

## 1.2 扉-1 扉页
|  | 0号楼北侧道路维修项目 |  |  |  | 工程
招标工程量清单
| 招 标 人： |  |  | 造价咨询人：
|  |  | （单位盖章） |  | （单位资质专用章）
| 法定代表人 或其授权人： |  |  | 法定代表人 或其授权人：
|  |  | （签字或盖章） |  | （签字或盖章）
| 编 制 人： |  |  | 复 核 人：
|  |  | （造价人员签字盖专用章） |  | （造价工程师签字盖专用章）
| 编 制 时 间： |  | 2025年09月19日 | 复 核 时 间： | 2025年09月19日

## 3.1 表-08 分部分项工程和单价措施项目清单与计价表
分部分项工程和单价措施项目清单与计价表
工程名称：0号楼北侧道路维修项目 |  |  |  |  | 标段： |  |  |  |  | 第1页 共3页
序号 | 项目编码 | 项目名称 |  | 项目特征描述 |  | 计量 单位 | 工程量 | 金额（元）
[8 empty] | 综合单价 | 合价 |  | 其中
暂估价
0号楼北侧道路
1 | 011801005001 | 路面清理 |  | 1、部位：0号楼北侧道路 2、路面垃圾泥土冲洗、清理，垃圾外运，满足后续施工条件 3、投标单位自主勘探现场，综合考虑自主报价，其他未尽事项满足规范及使用单位要求 |  | m2 | 344.15
2 | 011801004001 | 凿毛 |  | 1、部位：0号楼北侧道路 2、水泥混凝土路面机械凿毛，清扫废碴，垃圾外运 3、投标单位自主勘探现场，综合考虑自主报价，其他未尽事项满足规范及使用单位要求 |  | m2 | 202.6
3 | 060105006001 | 抗裂贴 |  | 1、部位：0号楼北侧道路 2、旧路面、裂缝处铺贴防裂贴，两侧20CM宽 3、材质：抗裂贴 4、规格：FLT-24≥24KN/m2mm厚 5、投标单位自主勘探现场，综合考虑自主报价，其他未尽事项满足规范及使用单位要求 |  | m2 | 7.28
4 | 060104010001 | 路面开槽 |  | 1、部位：0号楼北侧道路 2、沥青路面搭接处，地面开槽，防止新浦沥青层损坏 3、投标单位自主勘探现场，综合考虑自主报价，其他未尽事项满足规范及使用单位要求 |  | m | 18.2
5 | 011203001001 | 零星项目一般抹灰 |  | 1、部位；台阶立面 2、砂浆配合比、厚度：不低于20mm厚1:3水泥砂浆抹灰面层 3、包括但不仅限于原破损面层拆除，砖砌体修复，其他未尽事项满足规范及使用单位要求 |  | m2 | 11.34
本页小计
【新点2013清单造价江苏版 V10.3.6】
分部分项工程和单价措施项目清单与计价表
工程名称：0号楼北侧道路维修项目 |  |  |  |  | 标段： |  |  |  |  | 第2页 共3页
序号 | 项目编码 | 项目名称 |  | 项目特征描述 |  | 计量 单位 | 工程量 | 金额（元）
[8 empty] | 综合单价 | 合价 |  | 其中
暂估价
6 | 011201003001 | 墙面勾缝 |  | 1、部位；0号楼北侧道路 2、石砌挡墙，水泥砂浆勾缝 3、包括但不仅限于原破损面层拆除，石挡墙修复，其他未尽事项满足规范及使用单位要求 |  | m2 | 22.88
7 | 041001001001 | 拆除路面 |  | 1、拆除部位：0号楼北侧道路 2、机械拆除混凝土道路，厚度20CM，垃圾外运出校园 3、投标单位自主勘探现场，综合考虑、自主报价，其他未尽事项满足规范及使用单位要求 |  | m2 | 36
8 | 040203007001 | 水泥混凝土 |  | 1、部位：0号楼北侧道路 2、碎石基层：10CM厚碎石垫层 3、混凝土强度等级：C30混凝土路面基层，厚度20CM 4、投标单位自主勘探现场，综合考虑、自主报价，其他未尽事项满足规范及使用单位要求 |  | m2 | 36
9 | 040203004001 | 封层 |  | 1、部位：0号楼北侧道路 2、材料品种：喷洒乳化沥青 3、下封层（乳化沥青0.8L/M2） 4、投标单位自主勘探现场，综合考虑自主报价，其他未尽事项满足规范及使用单位要求 |  | m2 | 344.15
本页小计
【新点2013清单造价江苏版 V10.3.6】
分部分项工程和单价措施项目清单与计价表
工程名称：0号楼北侧道路维修项目 |  |  |  |  | 标段： |  |  |  |  | 第3页 共3页
序号 | 项目编码 | 项目名称 |  | 项目特征描述 |  | 计量 单位 | 工程量 | 金额（元）
[8 empty] | 综合单价 | 合价 |  | 其中
暂估价
10 | 040203006001 | 沥青混凝土 |  | 1、部位：0号楼北侧道路 2、沥青混凝土种类：细粒式沥青混凝土AC-13 3、沥青摊铺厚度：5CM 4、投标单位自主勘探现场，综合考虑自主报价，其他未尽事项满足规范及使用单位要求 |  | m2 | 344.15
11 | 070205001001 | 铸铁盖板 |  | 1、部位：0号楼北侧道路 2、材料品种：检查井高度升降并更换铸铁井盖，承重不低于30吨 3、投标单位自主勘探现场，综合考虑自主报价，其他未尽事项满足规范及使用单位要求 |  | 座 | 5
分部小计
分部分项合计
1 | 041106001001 | 大型机械设备进出场及安拆 |  | 大型机械进出场，满足施工需求，投标单位自主考虑报价 |  | 项 | 1
单价措施合计
本页小计
合 计
【新点2013清单造价江苏版 V10.3.6】

## 3.2 表-11 总价措施项目清单与计价表
总价措施项目清单与计价表
工程名称：0号楼北侧道路维修项目 | [5 empty] | 标段： |  |  |  |  | 第1页 共2页
序号 | 项目编码 | 项目名称 |  | 计算基础 | 费率（%） |  | 金额（元） |  | 调整 费率（%） | 调整后 金额（元） |  | 备注
1 | 041109001001 | 安全文明施工费
1.1 |  | 基本费 |  | 分部分项合计+单价措施项目合计-除税工程设备费 | 1.500
1.2 |  | 增加费 |  | 分部分项合计+单价措施项目合计-除税工程设备费
1.3 |  | 扬尘污染防治增加费 |  | 分部分项合计+单价措施项目合计-除税工程设备费 | 0.310
2 | 041109002001 | 夜间施工 |  | 分部分项合计+单价措施项目合计-除税工程设备费
3 | 041109003001 | 二次搬运 |  | 分部分项合计+单价措施项目合计-除税工程设备费
4 | 041109004001 | 冬雨季施工 |  | 分部分项合计+单价措施项目合计-除税工程设备费
5 | 041109005001 | 行车、行人干扰 |  | 分部分项合计+单价措施项目合计-除税工程设备费
6 | 041109006001 | 地上、地下设施、建筑物的临时保护设施 |  | 分部分项合计+单价措施项目合计-除税工程设备费
7 | 041109007001 | 已完工程及设备保护 |  | 分部分项合计+单价措施项目合计-除税工程设备费
8 | 041109008001 | 临时设施 |  | 分部分项合计+单价措施项目合计-除税工程设备费
【新点2013清单造价江苏版 V10.3.6】
编制人（造价人员）： | [7 empty] | 复核人（造价工程师）：
总价措施项目清单与计价表
工程名称：0号楼北侧道路维修项目 | [5 empty] | 标段： |  |  |  |  | 第2页 共2页
序号 | 项目编码 | 项目名称 |  | 计算基础 | 费率（%） |  | 金额（元） |  | 调整 费率（%） | 调整后 金额（元） |  | 备注
9 | 041109009001 | 赶工措施 |  | 分部分项合计+单价措施项目合计-除税工程设备费
10 | 041109010001 | 工程按质论价 |  | 分部分项合计+单价措施项目合计-除税工程设备费
11 | 041109011001 | 建筑工人实名制费用 |  | 分部分项合计+单价措施项目合计-除税工程设备费 | [7 empty] | 建筑工人实名制设备由建筑工人工资专用账户开户银行提供的，建筑工人实名制费用按表中费率乘以0.5系数计取
12 | 041109091001 | 特殊条件下施工增加费 |  | 分部分项合计+单价措施项目合计-除税工程设备费
13 | 041109015001 | 智慧工地费用 |  | 分部分项合计+单价措施项目合计-除税工程设备费 | [7 empty] | 现场安全隐患排查、人员信息动态管理、扬尘管控视频监控、高处作业防护预警、危大工程监测预警和集成平台等设备、软件和管理费用。
【新点2013清单造价江苏版 V10.3.6】
编制人（造价人员）： | [7 empty] | 复核人（造价工程师）：

## 3.3 表-12 其他项目清单与计价汇总表
其他项目清单与计价汇总表
工程名称：0号楼北侧道路维修项目 |  |  |  | 标段： |  |  | 第1页 共1页
序号 | 项目名称 |  | 金额(元) |  | 结算金额(元) | 备注
1 | 暂列金额
2 | 暂估价
2.1 | 材料暂估价
2.2 | 专业工程暂估价
3 | 计日工
4 | 总承包服务费
合 计
【新点2013清单造价江苏版 V10.3.6】

## 3.4 表-12-1 暂列金额明细表
暂列金额明细表
工程名称：0号楼北侧道路维修项目 |  |  |  | 标段： |  | 第1页 共1页
序号 | 项目名称 |  | 计量单位 |  | 暂定金额(元) | 备注
合 计
【新点2013清单造价江苏版 V10.3.6】

## 3.5 表-13 规费、税金项目计价表
规费、税金项目计价表
工程名称：0号楼北侧道路维修项目 |  |  |  | 标段： |  |  |  | 第1页 共1页
序号 | 项目名称 |  | 计算基础 |  | 计算基数(元) |  | 计算费率(％) |  | 金额(元)
1 | 规费 |  | 环境保护税+社会保险费+住房公积金 |  |  |  | 100.000
1.1 | 社会保险费 |  | 分部分项工程费+措施项目费+其他项目费-除税工程设备费 |  |  |  | 2.000
1.2 | 住房公积金 |  | 分部分项工程费+措施项目费+其他项目费-除税工程设备费 |  |  |  | 0.340
1.3 | 环境保护税 |  | 分部分项工程费+措施项目费+其他项目费-除税工程设备费
2 | 税金 |  | 分部分项工程费+措施项目费+其他项目费+规费-除税甲供材料和甲供设备费/1.01 |  |  |  | 9.000
合 计
【新点2013清单造价江苏版 V10.3.6】
编制人（造价人员）： | [5 empty] | 复核人（造价工程师）：

## 3.6 表-20 发包人提供材料和工程设备一览表
发包人提供材料和工程设备一览表
工程名称：0号楼北侧道路维修项目 | [5 empty] | 标段： |  |  |  | 第1页 共1页
序号 | 材料编码 | 材料(工程设备)名称、规格、型号 |  | 单位 | 数量 |  | 单价 (元) | 合价 (元) | 交货 方式 |  | 送达 地点 | 备注
合 计
【新点2013清单造价江苏版 V10.3.6】