## 1.1 封-1 封面
|  | 教科院一层卫生间改造项目 |  |  | 工程
招标工程量清单
招 标 人：
（单位盖章）
造价咨询人：
（单位盖章）
2025年06月30日

## 1.2 扉-1 扉页
|  | 教科院一层卫生间改造项目 |  |  |  | 工程
招标工程量清单
| 招 标 人： |  |  | 造价咨询人：
|  |  | （单位盖章） |  | （单位资质专用章）
| 法定代表人 或其授权人： |  |  | 法定代表人 或其授权人：
|  |  | （签字或盖章） |  | （签字或盖章）
| 编 制 人： |  |  | 复 核 人：
|  |  | （造价人员签字盖专用章） |  | （造价工程师签字盖专用章）
| 编 制 时 间： |  | 2025年06月30日 | 复 核 时 间： | 2025年06月30日

## 3.1 表-08 分部分项工程和单价措施项目清单与计价表
分部分项工程和单价措施项目清单与计价表
工程名称：教科院一层卫生间改造项目-修缮土建 |  |  |  |  | 标段： |  |  |  |  | 第1页 共11页
序号 | 项目编码 | 项目名称 |  | 项目特征描述 |  | 计量 单位 | 工程量 | 金额（元）
[8 empty] | 综合单价 | 合价 |  | 其中
暂估价
1 | 011601001001 | 砖砌体拆除 |  | 1、砌体名称：大便槽 2、砌体材质：砖砌体 3、砌体表面的附着物种类：地砖 4、拆除至垫层下，整平场地至完成后地砖地面低于室外2CM 5、投标单位自行勘探现场，其他未尽事项均满足使用单位及相应规范要求 |  | m3 | 3.29
2 | 011601001002 | 砖砌体拆除 |  | 1、砌体名称：小便槽 2、砌体材质：砖砌体 4、拆除至垫层下，整平场地至完成后地砖地面低于室外2CM 5、投标单位自行勘探现场，其他未尽事项均满足使用单位及相应规范要求 |  | m | 4
3 | 011610001001 | 木门拆除 |  | 1、拆除部位：卫生间原木门 2、木门拆除，建筑垃圾清理归堆，集中整理堆放 3、施工涉及范围场地清洁，可利用废旧材料回收价值由投标人综合考虑 |  | 樘 | 2
4 | 011610002001 | 金属窗拆除 |  | 1、部位：卫生间金属窗 2、室内高度：3.2M 3、门窗洞口尺寸：以现场实际尺寸为准 4、拆除前窗内外4周切缝、内外墙面破损修复 5、施工涉及范围场地清洁，可利用废旧材料回收价值由投标人综合考虑 |  | 樘 | 2
本页小计
【新点2013清单造价江苏版 V10.3.6】
分部分项工程和单价措施项目清单与计价表
工程名称：教科院一层卫生间改造项目-修缮土建 |  |  |  |  | 标段： |  |  |  |  | 第2页 共11页
序号 | 项目编码 | 项目名称 |  | 项目特征描述 |  | 计量 单位 | 工程量 | 金额（元）
[8 empty] | 综合单价 | 合价 |  | 其中
暂估价
5 | 011601001003 | 砖砌体拆除 |  | 1、拆除部位：卫生间砖砌体 2、原砖砌墙体、拖布池基座、洗手池及小便池处挡墙等所有砌体的拆除（含粉刷层及瓷砖面层） 3、施工涉及范围场地清洁及垃圾归堆、整理 4、投标单位自行勘探现场，其他未尽事项均满足使用单位及相应规范要求 |  | 项 | 1
6 | 011601001004 | 砖砌体拆除 |  | 1、拆除部位：原门洞扩大 2、原砖砌墙体，扩大后墙两侧加等边角铁7*7伸入墙两侧各30CM 3、施工涉及范围场地清洁及垃圾归堆、整理 4、投标单位自行勘探现场，其他未尽事项均满足使用单位及相应规范要求 |  | m3 | 0.22
7 | 011609002001 | 隔断隔墙拆除 |  | 1、拆除部位：卫生间成品隔断 2、卫生间成品隔断拆除 3、施工涉及范围场地清洁及垃圾归堆、整理 4、投标单位自行勘探现场，其他未尽事项均满足使用单位及相应规范要求 |  | 间 | 8
8 | 011609001001 | 栏杆、栏板拆除 |  | 1、栏杆、栏板种类：钢筋混凝土栏板高度1.1米及上部栏杆拆除 2、施工涉及范围场地清洁及垃圾归堆、整理 3、投标单位自行勘探现场，其他未尽事项均满足使用单位及相应规范要求 |  | m3 | 0.73
本页小计
【新点2013清单造价江苏版 V10.3.6】
分部分项工程和单价措施项目清单与计价表
工程名称：教科院一层卫生间改造项目-修缮土建 |  |  |  |  | 标段： |  |  |  |  | 第3页 共11页
序号 | 项目编码 | 项目名称 |  | 项目特征描述 |  | 计量 单位 | 工程量 | 金额（元）
[8 empty] | 综合单价 | 合价 |  | 其中
暂估价
9 | 011605001001 | 平面块料拆除 |  | 1、拆除部位：卫生间地面砖 2、饰面材料种类：地砖拆除至垫层下，整平场地至完成后地砖地面低于室外2CM 3、拆除垃圾归堆收集，垃圾袋装运至室外地面指定临时堆放地点 4、投标单位自主勘探现场综合报价，其他未尽事项均满足使用单位及相应规范要求 |  | m2 | 22.12
10 | 011605002001 | 立面块料拆除 |  | 1、拆除部位：卫生间墙面砖 2、饰面材料种类：墙砖拆除至结构层 3、拆除垃圾归堆收集，垃圾袋装运至室外地面指定临时堆放地点 4、投标单位自主勘探现场综合报价，其他未尽事项均满足使用单位及相应规范要求 |  | m2 | 55.19
11 | 011604002001 | 立面抹灰层拆除 |  | 1、拆除部位：卫生间墙面砖上部原墙面抹灰层 2、饰面材料种类：原抹灰层拆除至结构层 3、拆除垃圾归堆收集，垃圾袋装运至室外地面指定临时堆放地点 4、投标单位自主勘探现场综合报价，其他未尽事项均满足使用单位及相应规范要求 |  | m2 | 48.24
本页小计
【新点2013清单造价江苏版 V10.3.6】
分部分项工程和单价措施项目清单与计价表
工程名称：教科院一层卫生间改造项目-修缮土建 |  |  |  |  | 标段： |  |  |  |  | 第4页 共11页
序号 | 项目编码 | 项目名称 |  | 项目特征描述 |  | 计量 单位 | 工程量 | 金额（元）
[8 empty] | 综合单价 | 合价 |  | 其中
暂估价
12 | 011612001001 | 其他拆除 |  | 1、房间内的各种给排水管道、电路管线、线槽、开关插座、灯具、水箱、卫生洁具等拆除 2、施工涉及范围场地清洁及垃圾归堆、整理 3、投标单位自行勘探现场，其他未尽事项均满足使用单位及相应规范要求 |  | 项 | 1
13 | 010103002001 | 余方弃置 |  | 1、本项目施工产生的所有建筑垃圾清运至符合城市管理部门要求的地点，运距及运输方式自行考虑结算不做调整 2、施工过程中的垃圾清理及外运均包括在内。 3、施工单位需自行勘察现场，自主报价，因不去勘察现场或者勘察不细引起的报价失误由投标单位自负，建设方不再调整费用 |  | 项 | 1
14 | 010401001001 | 砖基础 |  | 1、部位：卫生间地台 2、砖品种、规格、强度等级：M5标准砖 3、地台砌筑，每间5个便器位置，便器四边下标准砖砌筑 4、砂浆强度等级、配合比：不低于20mm厚1:2水泥砂浆面层抹灰找平 5、施工涉及范围场地清洁及成品防护，其他未尽事项满足使用单位要求 |  | m3 | 1.06
15 | 010103001001 | 回填方 |  | 1、部位：卫生间地台回填 2、填方材料品种：陶粒混凝土等 3、投标单位综合考虑、自主报价，其他未尽事项满足使用单位要求 |  | m3 | 1.82
本页小计
【新点2013清单造价江苏版 V10.3.6】
分部分项工程和单价措施项目清单与计价表
工程名称：教科院一层卫生间改造项目-修缮土建 |  |  |  |  | 标段： |  |  |  |  | 第5页 共11页
序号 | 项目编码 | 项目名称 |  | 项目特征描述 |  | 计量 单位 | 工程量 | 金额（元）
[8 empty] | 综合单价 | 合价 |  | 其中
暂估价
16 | 010401003001 | 实心砖墙 |  | 1、部位：卫生间包封管道 2、砖品种、规格、强度等级：M5标准砖砌筑120厚 3、投标单位自主勘探现场综合报价，其他未尽事项均满足使用单位及相应规范要求 |  | m3 | 0.43
17 | 011201001001 | 墙面一般抹灰 |  | 1、部位：拆除后的所有墙面抹灰 2、砂浆强度等级、配合比：不低于20mm厚1:3水泥砂浆面层抹灰 3、投标单位自主勘探现场综合报价，其他未尽事项均满足使用单位及相应规范要求 |  | m2 | 98.35
18 | 010404001001 | 垫层 |  | 1、部位：室内地坪 2、碎石垫层：6CM厚碎石垫层 3、砼垫层：6CM厚C20混凝土垫层 4、投标单位自主勘探现场综合报价，其他未尽事项均满足使用单位及相应规范要求 |  | m2 | 31.72
19 | 011101001001 | 水泥砂浆楼地面 |  | 1、部位：地面 2、找平层厚度、砂浆配合比：不低于20mm厚1:3水泥砂浆找平层 3、投标单位自主考虑，其他未尽事项均满足使用单位及相应规范要求 |  | m2 | 31.72
本页小计
【新点2013清单造价江苏版 V10.3.6】
分部分项工程和单价措施项目清单与计价表
工程名称：教科院一层卫生间改造项目-修缮土建 |  |  |  |  | 标段： |  |  |  |  | 第6页 共11页
序号 | 项目编码 | 项目名称 |  | 项目特征描述 |  | 计量 单位 | 工程量 | 金额（元）
[8 empty] | 综合单价 | 合价 |  | 其中
暂估价
20 | 010903001001 | 墙面卷材防水 |  | 1、部位：卫生间墙面 2、卷材品种、规格、厚度：不低于1.0mm厚聚乙烯丙纶卷材防水，满足48小时蓄水试验不渗不漏 3、反边高度：四周墙面上翻500mm 4、防水在回填料陶粒混凝土前铺设，卷材上下均须抹1:3水泥砂浆，其他未尽事项满足使用单位及相应规范要求 |  | m2 | 16.08
21 | 010904001001 | 楼（地）面卷材防水 |  | 1、部位：卫生间地面 2、防水层：不低于1.0mm厚聚乙烯丙纶卷材防水，满足48小时蓄水试验不渗不漏 3、投标单位自主考虑，其他未尽事项均满足使用单位及相应规范要求 |  | m2 | 31.72
22 | 011102003001 | 块料楼地面 |  | 1、部位：卫生间瓷砖地面 2、结合层厚度、砂浆配合比：不低于30mm厚干硬性水泥砂浆结合层 3、面层材料品种、规格：铺设400*800全瓷防滑地砖，颜色及材质以建设单位确认为准 4、缝宽、嵌缝材料：同色美缝 5、地砖品牌：强辉、金舵、东鹏等同质品牌 6、投标单位自主考虑，其他未尽事项均满足使用单位及相应规范要求 |  | m2 | 31.72
本页小计
【新点2013清单造价江苏版 V10.3.6】
分部分项工程和单价措施项目清单与计价表
工程名称：教科院一层卫生间改造项目-修缮土建 |  |  |  |  | 标段： |  |  |  |  | 第7页 共11页
序号 | 项目编码 | 项目名称 |  | 项目特征描述 |  | 计量 单位 | 工程量 | 金额（元）
[8 empty] | 综合单价 | 合价 |  | 其中
暂估价
23 | 011204003001 | 块料墙面 |  | 1、部位：卫生间墙面 2、面层品种、规格：墙面400*800瓷砖，瓷砖背面涂刷专用瓷砖背胶一遍后采用胶粘剂粘贴，颜色及材质以建设单位确认为准 3、缝宽、嵌缝材料：同色美缝 4、墙砖品牌：强辉、金舵、东鹏等同质品牌 5、备注：包括窗洞口等阳角部位45°倒角磨边、抛光等 6、投标单位综合考虑、自主报价，其他未尽事项均满足使用单位及相应规范要求 |  | m2 | 98.35
24 | 011108001001 | 石材零星项目 |  | 1、部位：卫生间过门石及地台台口石材 2、找平层厚度、砂浆配合比：30mm厚1:3水泥砂浆找平 3、贴结合层厚度、材料种类：干粉型粘结剂 4、面层材料品种、规格、颜色：1.5CM厚啡网纹大理石 5、磨边形式：45度 6、投标单位综合考虑、自主报价，其他未尽事项满足使用单位及规范要求 |  | m2 | 1.36
本页小计
【新点2013清单造价江苏版 V10.3.6】
分部分项工程和单价措施项目清单与计价表
工程名称：教科院一层卫生间改造项目-修缮土建 |  |  |  |  | 标段： |  |  |  |  | 第8页 共11页
序号 | 项目编码 | 项目名称 |  | 项目特征描述 |  | 计量 单位 | 工程量 | 金额（元）
[8 empty] | 综合单价 | 合价 |  | 其中
暂估价
25 | 011107001001 | 石材台阶面 |  | 1、部位：走廊台阶及栏板拆除后地面修补（做法标准与南侧原有台阶一致） 2、找平层厚度、砂浆配合比：30mm厚1:3水泥砂浆找平 3、贴结合层厚度、材料种类：干粉型粘结剂 4、面层材料品种、规格、颜色：2.5CM厚灰麻花岗岩火烧板 5、磨边形式：45度 6、投标单位综合考虑、自主报价，其他未尽事项满足使用单位及规范要求 |  | m2 | 3.6
26 | 011302001001 | 吊顶天棚 |  | 1、部位：卫生间铝扣板吊顶 2、吊杆规格：Φ8镀锌丝杆（间距@≤1200mm） 3、主龙骨材料种类、规格、中距：U型50×15×1.2、≤1200mm 4、次龙骨材料种类、规格、中距：三角25*25*0.6、300mm，边缘封边材料种类、规格：角铝∟25×25×1 5、面层材料品种、规格：铝扣板600*600*0.8 6、铝扣板品牌范围：欧普、科奈特、友邦同品质品牌 7、轻钢龙骨品牌使用范围：龙牌、可耐福等同等品牌或同铝扣板品牌配套产品 8、顶面抹灰层损坏处修补，其他未尽事项满足规范及使用单位要求 |  | m2 | 31.72
本页小计
【新点2013清单造价江苏版 V10.3.6】
分部分项工程和单价措施项目清单与计价表
工程名称：教科院一层卫生间改造项目-修缮土建 |  |  |  |  | 标段： |  |  |  |  | 第9页 共11页
序号 | 项目编码 | 项目名称 |  | 项目特征描述 |  | 计量 单位 | 工程量 | 金额（元）
[8 empty] | 综合单价 | 合价 |  | 其中
暂估价
27 | 010801001003 | 木质门 |  | 1、部位：卫生间木门（带上亮） 2、门类型：成品实木门（样式见楼内办公区域木门） 3、洞口尺寸：900mm*2330mm 4、包含原拆除洞口边口的零星修补 5、门带上亮，颜色及样式以使用单位要求为准 6、包括但不仅限于门及门套制作安装、五金配件、门锁等，其他未尽事项均应满足使用方及规范要求 |  | 樘 | 2
28 | 010807001002 | 断桥铝合金窗 |  | 卫生间断桥铝合金窗 1、窗代号及洞口尺寸：1.4*1.7M，安装时应考虑墙体周边装修后实际尺寸 2、玻璃品种、厚度：6+12A+6双层钢化中空玻璃 3、断桥铝规格：90系列铝合金隔热断桥推拉窗扇 4、配同材质金刚防盗高档纱窗，高档不锈钢五金件 5、原洞口内外墙零星修补，门窗框与墙交接处均填充发泡剂与内墙交接处均打白色防水硅胶 6、施工涉及范围场地清洁 7、品牌：海螺型材、凤铝、金顺铝材等同品质品牌 8、备注：包括窗制作、安装、不锈钢五金配件等，其他未尽事项均应满足使用方及规范要求 |  | m2 | 4.76
本页小计
【新点2013清单造价江苏版 V10.3.6】
分部分项工程和单价措施项目清单与计价表
工程名称：教科院一层卫生间改造项目-修缮土建 |  |  |  |  | 标段： |  |  |  |  | 第10页 共11页
序号 | 项目编码 | 项目名称 |  | 项目特征描述 |  | 计量 单位 | 工程量 | 金额（元）
[8 empty] | 综合单价 | 合价 |  | 其中
暂估价
29 | 011210005003 | 成品隔断 |  | 1、部位：卫生间蹲便器成品防水隔断 2、隔断材料品种、规格、颜色：成品木纹面15mm抗倍特板 3、配件品种、规格：不锈钢配件，包含安装所需的全部辅材及五金配件 4、门净高不低于1.9米，内配手机放置板、挂钩 5、投标单位综合考虑、自主报价，其他未尽事项均满足使用单位及相应规范要求 |  | 间 | 10
30 | 011210005004 | 成品隔断 |  | 1、部位：卫生间小便斗隔断 2、隔断材料品种、规格、颜色：木纹面15mm抗倍特板，不小于0.4*0.9m 3、配件品种、规格：不锈钢配件 4、投标单位综合考虑、自主报价，满足使用单位及相应规范要求 |  | 个 | 5
31 | 011108001005 | 石材零星项目 |  | 1、部位：卫生间洗漱台 2、名称：石材洗漱台面（2CM厚白色石英石） 3、石材磨边加工双边45° 4、石材面开2孔（依据实际尺寸） 5、包含台面下部不锈钢支撑制作、安装 6、投标单位综合考虑、自主报价，其他未尽事项满足使用单位及规范要求 |  | m2 | 3.8
32 | 011505010001 | 镜面玻璃 |  | 1、部位：卫生间洗漱台 2、镜面玻璃品种、规格：镀银镜面玻璃 3、镜面厚度：6mm 4、投标单位综合考虑、自主报价，其他未尽事项满足使用单位及规范要求 |  | m2 | 2.7
本页小计
【新点2013清单造价江苏版 V10.3.6】
分部分项工程和单价措施项目清单与计价表
工程名称：教科院一层卫生间改造项目-修缮土建 |  |  |  |  | 标段： |  |  |  |  | 第11页 共11页
序号 | 项目编码 | 项目名称 |  | 项目特征描述 |  | 计量 单位 | 工程量 | 金额（元）
[8 empty] | 综合单价 | 合价 |  | 其中
暂估价
33 | 010101003001 | 挖沟槽土方 |  | 1、部位：室内外沟槽土方开挖 2、排水管道地槽开挖与回填，满足排水管敷设需求 3、投标单位综合考虑、自主报价，其他未尽事项满足使用单位及规范要求 |  | m3 | 10.8
34 | 010401011001 | 砖砌污水检查井 |  | 1、部位：砖砌污水检查井 2、井截面、深度：500*500*1000 3、砖品种、规格、强度等级：标准砖，井、池壁抹灰 防水砂浆 4、垫层材料种类、厚度：10cm碎石，10cm混凝土 5、井盖安装：成套铸铁井盖 6、投标单位自主勘探现场、综合考虑，其他未尽事项满足规范及使用单位要求 |  | 座 | 1
分部分项合计
1 | 011701001001 | 综合脚手架 |  | 移动式脚手架，满足施工需求，投标单位自主报价，结算不予调整 |  | 项 | 1
单价措施合计
本页小计
合 计
【新点2013清单造价江苏版 V10.3.6】

## 3.2 表-11 总价措施项目清单与计价表
总价措施项目清单与计价表
工程名称：教科院一层卫生间改造项目-修缮土建 | [5 empty] | 标段： |  |  |  |  | 第1页 共3页
序号 | 项目编码 | 项目名称 |  | 计算基础 | 费率（%） |  | 金额（元） |  | 调整 费率（%） | 调整后 金额（元） |  | 备注
1 | 011707001001 | 安全文明施工费
1.1 |  | 基本费 |  | 分部分项合计+单价措施项目合计-除税工程设备费 | 1.500
1.2 |  | 增加费 |  | 分部分项合计+单价措施项目合计-除税工程设备费
1.3 |  | 扬尘污染防治增加费 |  | 分部分项合计+单价措施项目合计-除税工程设备费 | 0.210
2 | 011707002001 | 夜间施工 |  | 分部分项合计+单价措施项目合计-除税工程设备费
3 | 011707003001 | 非夜间施工照明 |  | 分部分项合计+单价措施项目合计-除税工程设备费 | [7 empty] | 在计取非夜间施工照明费时，建筑工程、仿古工程、修缮土建部分仅地下室（地宫）部分可计取；单独装饰、安装工程、园林绿化工程、修缮安装部分仅特殊施工部位内施工项目可计取
4 | 011707004001 | 二次搬运 |  | 分部分项合计+单价措施项目合计-除税工程设备费
5 | 011707005001 | 冬雨季施工 |  | 分部分项合计+单价措施项目合计-除税工程设备费
【新点2013清单造价江苏版 V10.3.6】
编制人（造价人员）： | [7 empty] | 复核人（造价工程师）：
总价措施项目清单与计价表
工程名称：教科院一层卫生间改造项目-修缮土建 | [5 empty] | 标段： |  |  |  |  | 第2页 共3页
序号 | 项目编码 | 项目名称 |  | 计算基础 | 费率（%） |  | 金额（元） |  | 调整 费率（%） | 调整后 金额（元） |  | 备注
6 | 011707006001 | 地上、地下设施、建筑物的临时保护设施 |  | 分部分项合计+单价措施项目合计-除税工程设备费
7 | 011707007001 | 已完工程及设备保护 |  | 分部分项合计+单价措施项目合计-除税工程设备费
8 | 011707008001 | 临时设施 |  | 分部分项合计+单价措施项目合计-除税工程设备费
9 | 011707009001 | 赶工措施 |  | 分部分项合计+单价措施项目合计-除税工程设备费
10 | 011707010001 | 工程按质论价 |  | 分部分项合计+单价措施项目合计-除税工程设备费
11 | 011707011001 | 住宅分户验收 |  | 分部分项合计+单价措施项目合计-除税工程设备费 | [7 empty] | 在计取住宅分户验收时，大型土石方工程、桩基工程和地下室部分不计入计费基础
12 | 011707012001 | 建筑工人实名制费用 |  | 分部分项合计+单价措施项目合计-除税工程设备费 | [7 empty] | 建筑工人实名制设备由建筑工人工资专用账户开户银行提供的，建筑工人实名制费用按表中费率乘以0.5系数计取
13 | 011707091001 | 特殊条件下施工增加费 |  | 分部分项合计+单价措施项目合计-除税工程设备费
【新点2013清单造价江苏版 V10.3.6】
编制人（造价人员）： | [7 empty] | 复核人（造价工程师）：
总价措施项目清单与计价表
工程名称：教科院一层卫生间改造项目-修缮土建 | [5 empty] | 标段： |  |  |  |  | 第3页 共3页
序号 | 项目编码 | 项目名称 |  | 计算基础 | 费率（%） |  | 金额（元） |  | 调整 费率（%） | 调整后 金额（元） |  | 备注
14 | 011707015001 | 智慧工地费用 |  | 分部分项合计+单价措施项目合计-除税工程设备费 | [7 empty] | 现场安全隐患排查、人员信息动态管理、扬尘管控视频监控、高处作业防护预警、危大工程监测预警和集成平台等设备、软件和管理费用。
【新点2013清单造价江苏版 V10.3.6】
编制人（造价人员）： | [7 empty] | 复核人（造价工程师）：

## 3.3 表-12 其他项目清单与计价汇总表
其他项目清单与计价汇总表
工程名称：教科院一层卫生间改造项目-修缮土建 |  |  |  | 标段： |  |  | 第1页 共1页
序号 | 项目名称 |  | 金额(元) |  | 结算金额(元) | 备注
1 | 暂列金额
2 | 暂估价
2.1 | 材料暂估价
2.2 | 专业工程暂估价
3 | 计日工
4 | 总承包服务费
合 计
【新点2013清单造价江苏版 V10.3.6】

## 3.4 表-12-1 暂列金额明细表
暂列金额明细表
工程名称：教科院一层卫生间改造项目-修缮土建 |  |  |  | 标段： |  | 第1页 共1页
序号 | 项目名称 |  | 计量单位 |  | 暂定金额(元) | 备注
合 计
【新点2013清单造价江苏版 V10.3.6】

## 3.5 表-13 规费、税金项目计价表
规费、税金项目计价表
工程名称：教科院一层卫生间改造项目-修缮土建 |  |  |  | 标段： |  |  |  | 第1页 共1页
序号 | 项目名称 |  | 计算基础 |  | 计算基数(元) |  | 计算费率(％) |  | 金额(元)
1 | 规费 |  | 环境保护税+社会保险费+住房公积金 |  |  |  | 100.000
1.1 | 社会保险费 |  | 分部分项工程费+措施项目费+其他项目费-除税工程设备费 |  |  |  | 3.800
1.2 | 住房公积金 |  | 分部分项工程费+措施项目费+其他项目费-除税工程设备费 |  |  |  | 0.670
1.3 | 环境保护税 |  | 分部分项工程费+措施项目费+其他项目费-除税工程设备费
2 | 税金 |  | 分部分项工程费+措施项目费+其他项目费+规费-除税甲供材料和甲供设备费/1.01 |  |  |  | 9.000
合 计
【新点2013清单造价江苏版 V10.3.6】
编制人（造价人员）： | [5 empty] | 复核人（造价工程师）：

## 3.6 表-20 发包人提供材料和工程设备一览表
发包人提供材料和工程设备一览表
工程名称：教科院一层卫生间改造项目-修缮土建 | [5 empty] | 标段： |  |  |  | 第1页 共1页
序号 | 材料编码 | 材料(工程设备)名称、规格、型号 |  | 单位 | 数量 |  | 单价 (元) | 合价 (元) | 交货 方式 |  | 送达 地点 | 备注
合 计
【新点2013清单造价江苏版 V10.3.6】

## 4.1 表-08 分部分项工程和单价措施项目清单与计价表
分部分项工程和单价措施项目清单与计价表
工程名称：教科院一层卫生间改造项目-修缮安装 |  |  |  |  | 标段： |  |  |  |  | 第1页 共5页
序号 | 项目编码 | 项目名称 |  | 项目特征描述 |  | 计量 单位 | 工程量 | 金额（元）
[8 empty] | 综合单价 | 合价 |  | 其中
暂估价
1 | 030411001001 | 配管 |  | 1、名称：室内配管 2、材质、规格：PC20 3、配置形式：砖、混凝土结构暗配及吊顶内配管 4、含墙地面开槽、穿墙、穿楼板、穿梁、机械开孔及相应的封堵恢复 5、所有接线盒、灯头盒均包含在内、规格：86型 |  | m | 30.8
2 | 030411004001 | 配线 |  | 1、名称：配线 2、配线形式：管内穿线 3、导线型号、材质、规格：BV-2.5mm2 4、敷设部位或线制：砖混凝土结构 5、配线品牌：江南、远东、铜山等同质品牌 6、投标单位自行勘探现场，其他未尽事项满足使用单位及相关规范要求 |  | m | 92.4
3 | 030412001001 | 卫生间灯具 |  | 1、部位：卫生间天棚 2、名称：乳白色亚克力方形吊顶平板灯 3、灯罩主、辅材质: PMMA高透光率灯罩 4、灯具规格：600*600 5、功率: 48W 6、光源类型、色温：LED、5700K 7、品牌：雷士、欧普、飞利浦 8、施工涉及范围场地清洁，垃圾袋装运至室外地面指定临时堆放地点 |  | 套 | 5
本页小计
【新点2013清单造价江苏版 V10.3.6】
分部分项工程和单价措施项目清单与计价表
工程名称：教科院一层卫生间改造项目-修缮安装 |  |  |  |  | 标段： |  |  |  |  | 第2页 共5页
序号 | 项目编码 | 项目名称 |  | 项目特征描述 |  | 计量 单位 | 工程量 | 金额（元）
[8 empty] | 综合单价 | 合价 |  | 其中
暂估价
4 | 040801029001 | 照明开关 |  | 1、部位：卫生间 2、名称：单控开关 3、规格：220V10A 4、插座盒、开关盒暗装 5、品牌：TCL、西蒙、公牛 6、投标单位综合考虑，其他未尽事项应满足规范及使用单位要求 |  | 个 | 2
5 | 030404035009 | 插座 |  | 1、部位：卫生间 2、名称：插座 3、规格：220V10A 4、插座盒、开关盒暗装 5、品牌：TCL、西蒙、公牛 6、投标单位综合考虑，其他未尽事项应满足规范及使用单位要求 |  | 个 | 2
6 | 031001006001 | 给水管道安装 |  | 1、部位：卫生间 2、PPR水管道安装、规格DN25以内（含弯头、变径三通等各种管件）根据需要配置，与原有管道连接 3、管道压力试压力试验及吹、洗要求 警示带形式：水压试验、水冲洗 4、投标单位综合考虑、自主报价，其他未尽事项应满足规范及使用单位要求 |  | m | 30.35
7 | 031001006002 | 排水管道安装 |  | 1、部位：卫生间 2、PVC排水管道安装、规格DN50（含弯头、变径三通等各种管件） 3、原二层下水立管拆除，接入排水主立管 4、投标单位综合考虑、自主报价，其他未尽事项应满足规范及使用单位要求 |  | m | 7.09
本页小计
【新点2013清单造价江苏版 V10.3.6】
分部分项工程和单价措施项目清单与计价表
工程名称：教科院一层卫生间改造项目-修缮安装 |  |  |  |  | 标段： |  |  |  |  | 第3页 共5页
序号 | 项目编码 | 项目名称 |  | 项目特征描述 |  | 计量 单位 | 工程量 | 金额（元）
[8 empty] | 综合单价 | 合价 |  | 其中
暂估价
8 | 031001006003 | 排水管道安装 |  | 1、部位：卫生间 2、PVC排水管道安装、规格DN75（含弯头、变径三通等各种管件） 3、注：挂墙式小便器为入墙式下水 4、穿楼板处做密封防水处理，包含墙面开竖槽与恢复 5、地下部分管道周边不低于5CM黄沙包裹，接入排水主管道 6、投标单位综合考虑、自主报价，其他未尽事项应满足规范及使用单位要求 |  | m | 14.25
9 | 031001006004 | 排水管道安装 |  | 1、部位：卫生间 2、PVC排水管道安装、规格DN110以内（含弯头、变径三通等各种管件） 3、包含穿楼板处做密封防水处理 4、女卫过墙洞打开与恢复，地下部分管道周边不低于5CM黄沙包裹，接入室外原污水井，如需拆砌自行考虑，新做污水井另计 5、男卫接入原排水主管道，原排水主管更换 6、投标单位综合考虑、自主报价，其他未尽事项应满足规范及使用单位要求 |  | m | 22.2
本页小计
【新点2013清单造价江苏版 V10.3.6】
分部分项工程和单价措施项目清单与计价表
工程名称：教科院一层卫生间改造项目-修缮安装 |  |  |  |  | 标段： |  |  |  |  | 第4页 共5页
序号 | 项目编码 | 项目名称 |  | 项目特征描述 |  | 计量 单位 | 工程量 | 金额（元）
[8 empty] | 综合单价 | 合价 |  | 其中
暂估价
10 | 031004006001 | 蹲便器安装 |  | 1、部位：卫生间 2、蹲便器( 含上下水洁具、低水箱等） 3、规格：不小于600*450*250mm 4、材质，品牌、样式由建设单位确认为准 5、四边下砌砖，下部黄砂填充，安装蹲便器使用堵漏王封堵，包括但不仅限于与水管接触点，便器下部做防水 6、包含配套安装的配件、给水管、全部辅材及配件，其他未尽事项应满足规范及使用单位要求 |  | 组 | 10
11 | 031004007003 | 小便器 |  | 1、部位、名称：卫生间小便斗 2、规格、类型：感应式挂斗式小便器 3、组装形式：挂墙式 4、材质：瓷质小便器，样式由建设单位确认为准 5、品牌：九牧、辉煌、东鹏等同等知名品牌 6、投标单位综合考虑、自主报价，其他未尽事项应满足规范及使用单位要求 |  | 组 | 3
12 | 031004014001 | 给、排水附（配）件 |  | 1、部位：卫生间 2、名称：不锈钢地漏 3、材质：304材质，品牌、规格及样式由建设单位确认为准 4、投标单位自主勘探现场，其他未尽事项满足使用单位及相关规范要求 |  | 个(组) | 2
本页小计
【新点2013清单造价江苏版 V10.3.6】
分部分项工程和单价措施项目清单与计价表
工程名称：教科院一层卫生间改造项目-修缮安装 |  |  |  |  | 标段： |  |  |  |  | 第5页 共5页
序号 | 项目编码 | 项目名称 |  | 项目特征描述 |  | 计量 单位 | 工程量 | 金额（元）
[8 empty] | 综合单价 | 合价 |  | 其中
暂估价
13 | 030404035001 | 洗手盆安装 |  | 1、部位：卫生间 2、成品台上洗手盆（含上下水洁具、水龙头等） 3、台盆数量：以现场实际尺寸为准 4、品牌、规格及样式由建设单位确认为准 5、投标单位综合考虑、自主报价，其他未尽事项满足使用单位及相关规范要求 |  | 套 | 4
14 | 031004004001 | 拖布池 |  | 1、部位：洗手间 2、名称：拖布池（含上下水洁具） 3、材质，品牌、规格及样式由建设单位确认为准 4、投标单位自主勘探现场，其他未尽事项，满足使用单位及相关规范要求 |  | 组 | 1
分部分项合计
本页小计
合 计
【新点2013清单造价江苏版 V10.3.6】

## 4.2 表-11 总价措施项目清单与计价表
总价措施项目清单与计价表
工程名称：教科院一层卫生间改造项目-修缮安装 | [5 empty] | 标段： |  |  |  |  | 第1页 共2页
序号 | 项目编码 | 项目名称 |  | 计算基础 | 费率（%） |  | 金额（元） |  | 调整 费率（%） | 调整后 金额（元） |  | 备注
1 | 031302001001 | 安全文明施工费
1.1 |  | 基本费 |  | 分部分项合计+单价措施项目合计-除税工程设备费 | 1.500
1.2 |  | 增加费 |  | 分部分项合计+单价措施项目合计-除税工程设备费
1.3 |  | 扬尘污染防治增加费 |  | 分部分项合计+单价措施项目合计-除税工程设备费 | 0.210
2 | 031302002001 | 夜间施工增加 |  | 分部分项合计+单价措施项目合计-除税工程设备费
3 | 031302003001 | 非夜间施工增加 |  | 分部分项合计+单价措施项目合计-除税工程设备费
4 | 031302004001 | 二次搬运 |  | 分部分项合计+单价措施项目合计-除税工程设备费
5 | 031302005001 | 冬雨季施工增加 |  | 分部分项合计+单价措施项目合计-除税工程设备费
6 | 031302006001 | 已完工程及设备保护 |  | 分部分项合计+单价措施项目合计-除税工程设备费
7 | 031302008001 | 临时设施 |  | 分部分项合计+单价措施项目合计-除税工程设备费
8 | 031302009001 | 赶工措施 |  | 分部分项合计+单价措施项目合计-除税工程设备费
【新点2013清单造价江苏版 V10.3.6】
编制人（造价人员）： | [7 empty] | 复核人（造价工程师）：
总价措施项目清单与计价表
工程名称：教科院一层卫生间改造项目-修缮安装 | [5 empty] | 标段： |  |  |  |  | 第2页 共2页
序号 | 项目编码 | 项目名称 |  | 计算基础 | 费率（%） |  | 金额（元） |  | 调整 费率（%） | 调整后 金额（元） |  | 备注
9 | 031302010001 | 工程按质论价 |  | 分部分项合计+单价措施项目合计-除税工程设备费
10 | 031302011001 | 住宅分户验收 |  | 分部分项合计+单价措施项目合计-除税工程设备费 | [7 empty] | 在计取住宅分户验收时，大型土石方工程、桩基工程和地下室部分不计入计费基础
11 | 031302012001 | 建筑工人实名制费用 |  | 分部分项合计+单价措施项目合计-除税工程设备费 | [7 empty] | 建筑工人实名制设备由建筑工人工资专用账户开户银行提供的，建筑工人实名制费用按表中费率乘以0.5系数计取
12 | 031302090001 | 地上、地下设施、建筑物的临时保护设施 |  | 分部分项合计+单价措施项目合计-除税工程设备费
13 | 031302091001 | 特殊条件下施工增加费 |  | 分部分项合计+单价措施项目合计-除税工程设备费
14 | 031302015001 | 智慧工地费用 |  | 分部分项合计+单价措施项目合计-除税工程设备费 | [7 empty] | 现场安全隐患排查、人员信息动态管理、扬尘管控视频监控、高处作业防护预警、危大工程监测预警和集成平台等设备、软件和管理费用。
【新点2013清单造价江苏版 V10.3.6】
编制人（造价人员）： | [7 empty] | 复核人（造价工程师）：

## 4.3 表-12 其他项目清单与计价汇总表
其他项目清单与计价汇总表
工程名称：教科院一层卫生间改造项目-修缮安装 |  |  |  | 标段： |  |  | 第1页 共1页
序号 | 项目名称 |  | 金额(元) |  | 结算金额(元) | 备注
1 | 暂列金额
2 | 暂估价
2.1 | 材料暂估价
2.2 | 专业工程暂估价
3 | 计日工
4 | 总承包服务费
合 计
【新点2013清单造价江苏版 V10.3.6】

## 4.4 表-12-1 暂列金额明细表
暂列金额明细表
工程名称：教科院一层卫生间改造项目-修缮安装 |  |  |  | 标段： |  | 第1页 共1页
序号 | 项目名称 |  | 计量单位 |  | 暂定金额(元) | 备注
合 计
【新点2013清单造价江苏版 V10.3.6】

## 4.5 表-13 规费、税金项目计价表
规费、税金项目计价表
工程名称：教科院一层卫生间改造项目-修缮安装 |  |  |  | 标段： |  |  |  | 第1页 共1页
序号 | 项目名称 |  | 计算基础 |  | 计算基数(元) |  | 计算费率(％) |  | 金额(元)
1 | 规费 |  | 环境保护税+社会保险费+住房公积金 |  |  |  | 100.000
1.1 | 社会保险费 |  | 分部分项工程费+措施项目费+其他项目费-除税工程设备费 |  |  |  | 3.800
1.2 | 住房公积金 |  | 分部分项工程费+措施项目费+其他项目费-除税工程设备费 |  |  |  | 0.670
1.3 | 环境保护税 |  | 分部分项工程费+措施项目费+其他项目费-除税工程设备费
2 | 税金 |  | 分部分项工程费+措施项目费+其他项目费+规费-除税甲供材料和甲供设备费/1.01 |  |  |  | 9.000
合 计
【新点2013清单造价江苏版 V10.3.6】
编制人（造价人员）： | [5 empty] | 复核人（造价工程师）：

## 4.6 表-20 发包人提供材料和工程设备一览表
发包人提供材料和工程设备一览表
工程名称：教科院一层卫生间改造项目-修缮安装 | [5 empty] | 标段： |  |  |  | 第1页 共1页
序号 | 材料编码 | 材料(工程设备)名称、规格、型号 |  | 单位 | 数量 |  | 单价 (元) | 合价 (元) | 交货 方式 |  | 送达 地点 | 备注
合 计
【新点2013清单造价江苏版 V10.3.6】