## 表B.1.1 招标工程量清单封面【国际学院东院12#楼1.1
表B.1.1 招标工程量清单封面
国际学院东院12#楼改造 |  | 工程
招标工程量清单
招 标 人： |  | （盖章）
2026年08月12日

## 表C.1.1 招标工程量清单扉页【国际学院东院12#楼1.2
表C.1.1 招标工程量清单扉页
工程名称： | 国际学院东院12#楼改造
标段名称：
招 标 工 程 量 清 单
编 制 人： |  | (造价专业人员签字及盖章)
审 核 人： |  | (签字及盖章)
编 制 单 位： |  | (盖章)
法定代表人 或其授权人： |  | (签字或盖章)
招 标 人： |  | (盖章)
法定代表人 或其授权人： |  | (签字或盖章)
编 制 时 间： | 2026年08月12日

## 表E.1.1-2 单项工程汇总表【国际学院东院12#楼2.1
表E.1.1-2 单项工程汇总表
单项工程名称：国际学院东院12#楼改造 |  | 标段： |  | 第1页 共1页
序号 | 项目内容 | 金额(元) | 其中:(元)
|  |  | 专业工程暂估价 | 安全生产
1 | 国际学院东院12#楼改造-室内修缮 | 7661.62
2 | 国际学院东院12#楼改造-设备及厨房
合 计 |  | 7661.62
注：1 专业工程暂估价为已含税价格，在计算增值税计算基础时不应包含专业工程暂估价金额； 2 本表适用于以单项工程、单位工程等为工程量清单编制对象的工程。

## 表E.1.1-3 单位工程汇总表【国际学院东院12#楼3.1
表E.1.1-3 单位工程汇总表
单位工程名称：国际学院东院12#楼改造-室内修缮 | 标段： | 第1页 共1页
序号 | 项目内容 | 金额(元)
1 | 分部分项工程
1.1 | 室内粉刷、维修
1.2 | 智能门锁
1.3 | 卫生间维修
1.4 | 家具搬运
1.5 | 室内精保洁
2 | 措施项目
2.1 | 其中：安全生产
3 | 其他项目
3.1 | 其中：暂列金额 | 7661.62
3.2 | 其中：专业工程暂估价
3.3 | 其中：计日工
3.4 | 其中：总承包服务费
3.5 | 其中：合同中约定的其他项目
4 | 增值税
合 计 |  | 7661.62
注：1 专业工程暂估价为已含税价格，在计算增值税计算基础时不应包含专业工程暂估价金额； 2 本表适用以单项工程、单位工程等为工程量清单编制对象的工程。

## 表E.2.1 分部分项工程项目清单计价表【国际学院东院3.2
表E.2.1 分部分项工程项目清单计价表
工程名称：国际学院东院12#楼改造-室内修缮 |  |  |  | 标段： |  |  | 第1页 共11页
序号 | 项目编码 | 项目名称 | 项目特征描述 | 计量 单位 | 工程量 | 金额（元）
[6 empty] | 综合单价 | 合价 | 其中
材料暂估价
室内粉刷、维修
1 | 011403001001 | 抹灰面油漆（墙面找补刷） | 1、原墙面个别砂浆层损坏部分(不超过总面积5‰)铲除，水泥砂浆修补，原墙面裂缝抗裂砂浆修补 2、原墙面面层脱落、空鼓及粘贴物（包括墙纸、画报等一切粘贴物）部分（总面积的30%）涂料及腻子铲除，铲除部分刮腻子两遍 3、墙面整体打磨，刷乳胶漆两遍（腻子、乳胶漆均为净味） 4、乳胶漆品牌：华润涂料、多乐士、紫荆花 5、房间内有床、桌椅等家具如需挪动投标单位自行考虑，确保施工完毕后各种设备完好 6、落地乳胶漆等垃圾清理干净，垃圾外运出校 7、备注：如果原有墙面有乳胶漆踢脚线，刷同样颜色乳胶漆 8、涂刷方式：滚涂 | m2 | 982.23
本页小计
表E.2.1 分部分项工程项目清单计价表
工程名称：国际学院东院12#楼改造-室内修缮 |  |  |  | 标段： |  |  | 第2页 共11页
序号 | 项目编码 | 项目名称 | 项目特征描述 | 计量 单位 | 工程量 | 金额（元）
[6 empty] | 综合单价 | 合价 | 其中
材料暂估价
2 | 011403001002 | 抹灰面油漆（顶面找补刷） | 1、原顶面个别砂浆层、粉刷层损坏部分(不超过总面积5‰)铲除，水泥砂浆修补，原顶面裂缝抗裂砂浆修补 2、原顶面面层脱落、空鼓及粘贴物（包括墙纸、画报等一切粘贴物）部分(总面积的30%)涂料及腻子铲除，铲除部分刮腻子两遍 3、整体砂纸打磨，刷乳胶漆两遍（腻子、乳胶漆均为净味） 4、乳胶漆品牌：华润涂料、多乐士、紫荆花 5、房间内有床、桌椅等家具如需挪动投标单位自行考虑，确保施工完毕后各种设备完好 6、落地乳胶漆等垃圾清理干净，垃圾外运出校 7、涂刷方式：滚涂 | m2 | 223
本页小计
表E.2.1 分部分项工程项目清单计价表
工程名称：国际学院东院12#楼改造-室内修缮 |  |  |  | 标段： |  |  | 第3页 共11页
序号 | 项目编码 | 项目名称 | 项目特征描述 | 计量 单位 | 工程量 | 金额（元）
[6 empty] | 综合单价 | 合价 | 其中
材料暂估价
3 | 010810003001 | 窗帘轨 | 1、部位：室内窗帘轨 2、窗帘轨材质、规格：成品铝合金罗马杆 3、包含拆除原铝合金窗轨道，垃圾外运出校园 4、投标单位自主勘探现场，综合考虑、自主报价，其他未尽事项满足规范及使用单位要求 | m | 21.72
4 | 010810001001 | 窗帘 | 1、部位：室内窗帘 2、窗帘材质：单层遮光布艺窗帘 3、窗帘层数要求：单层 4、褶皱倍数：1.8 5、投标单位综合考虑、自主报价，窗帘材质、颜色等参数满足使用单位要求 | m2 | 78.19
本页小计
表E.2.1 分部分项工程项目清单计价表
工程名称：国际学院东院12#楼改造-室内修缮 |  |  |  | 标段： |  |  | 第4页 共11页
序号 | 项目编码 | 项目名称 | 项目特征描述 | 计量 单位 | 工程量 | 金额（元）
[6 empty] | 综合单价 | 合价 | 其中
材料暂估价
5 | 030413001002 | 普通灯具（圆形） | 1、部位：室内天棚 2、原室内灯具拆除，垃圾清理、归堆整理外运出校园 3、名称：亚克力圆形吸顶灯 4、灯具规格：φ300mm 5、功率: 48W 6、安装形式：吸顶式安装 7、光源类型、色温：LED、5700K 8、灯具品牌：欧普、飞利浦、雷士等同质品牌 9、投标单位自主勘探现场，综合考虑自主报价，其他未尽事项满足规范及使用单位要求 | 套 | 6
6 | 030701003001 | 空调器 | 1、部位：室内空调 2、室内挂式空调（含内外机）拆除、移机、安装，满足使用 3、投标单位自主勘探现场，综合考虑自主报价，其他未尽事项满足规范及使用单位要求 | 台 | 7
智能门锁
7 | 010801006001 | 智能门锁安装 | 1、部位：宿舍室内门 | 套 | 8
本页小计
表E.2.1 分部分项工程项目清单计价表
工程名称：国际学院东院12#楼改造-室内修缮 |  |  |  | 标段： |  |  | 第5页 共11页
序号 | 项目编码 | 项目名称 | 项目特征描述 | 计量 单位 | 工程量 | 金额（元）
[6 empty] | 综合单价 | 合价 | 其中
材料暂估价
2、宿舍楼门体智能门锁，制作、安装 3、参数要求：一、有线线联网锁①电子防盗门锁GA 374-2019B级标准，且具有公安部安全与警用电子产品质量检测中心出具的检验报告认证；②不锈钢拉丝面板、五锁舌防撬锁体、B级锁芯，不锈钢锁舌；③电源：有线供电+锂电池备用，电压4.2v-9v，静态功耗：25微安，动态功耗：300毫安④联网方式：有线联网；通讯线：4*0.5mm护套软线。二、过线合页：不锈钢材质，美观简单实用，开关门时，保护通讯线不易受损。三、网络门锁管理软件①后台管理软件采用B/S架构软件平台，使用 MySQL 数据库，前端仅仅负责web展示，后端和设备实现数据交互，后端服务器采用分布式架构，
本页小计
表E.2.1 分部分项工程项目清单计价表
工程名称：国际学院东院12#楼改造-室内修缮 |  |  |  | 标段： |  |  | 第6页 共11页
序号 | 项目编码 | 项目名称 | 项目特征描述 | 计量 单位 | 工程量 | 金额（元）
[6 empty] | 综合单价 | 合价 | 其中
材料暂估价
通过多台后端服务器同时工作的方式，理论上可支持的门锁及网关规模无限制。②智能门锁管理系统可与公寓管理系统、宿管系统、学工系统、迎新系统、毕业离校系统、高校一卡通系统进行有机数据融合，实现与原有数字化校园平台和各应用系统提供标准接口③兼容现有门锁管理系统，实现统一软件操作平台。 4、智能门锁款式、规格、型号及使用功能满足使用单位及校方要求 5、投标单位自主勘探现场，综合考虑自主报价，其他未及事项满足规范及使用单位要求
卫生间维修
本页小计
表E.2.1 分部分项工程项目清单计价表
工程名称：国际学院东院12#楼改造-室内修缮 |  |  |  | 标段： |  |  | 第7页 共11页
序号 | 项目编码 | 项目名称 | 项目特征描述 | 计量 单位 | 工程量 | 金额（元）
[6 empty] | 综合单价 | 合价 | 其中
材料暂估价
8 | 031003014001 | 给、排水附件 | 1、部位：面盆水嘴调换 2、名称：不锈钢单冷水龙头 3、型号、规格：DN25 4、材质：阀体304不锈钢，加厚一体铸造，无砂眼，拉丝不锈钢表面防腐防锈 5、阀芯：陶瓷快开阀芯，耐磨不漏水 6、连接方式：外螺纹丝扣连接，配套橡胶密封垫圈、装饰盖 7、投标单位自主勘探现场，综合考虑自主报价，其他未尽事项满足规范及使用单位要求 | 个 | 34
9 | 031003014002 | 给、排水附件 | 1、部位：面盆角阀调换 2、名称：金属角阀 3、型号、规格：DN15 4、投标单位自主勘探现场，综合考虑自主报价，其他未尽事项满足规范及使用单位要求 | 个 | 34
本页小计
表E.2.1 分部分项工程项目清单计价表
工程名称：国际学院东院12#楼改造-室内修缮 |  |  |  | 标段： |  |  | 第8页 共11页
序号 | 项目编码 | 项目名称 | 项目特征描述 | 计量 单位 | 工程量 | 金额（元）
[6 empty] | 综合单价 | 合价 | 其中
材料暂估价
10 | 031003014003 | 给、排水附件 | 1、部位：给排水配件 2、名称：金属软管调换 3、投标单位自主勘探现场，综合考虑自主报价，其他未尽事项满足规范及使用单位要求 | 个 | 34
11 | 031003014004 | 给、排水附件 | 1、部位：卫生间 2、器具名称：洗手盆调换 3、盆体材质：高温陶瓷一体台上盆，圆形薄边，釉面防污防渗、带溢水孔 4、安装方式：石材台面开孔放置，盆体台上外露，盆周打胶收缝 5、品牌：法恩莎、安华、恒洁等同品质品牌 6、投标单位自主勘探现场，综合考虑自主报价，其他未尽事项满足规范及使用单位要求 | 个 | 20
本页小计
表E.2.1 分部分项工程项目清单计价表
工程名称：国际学院东院12#楼改造-室内修缮 |  |  |  | 标段： |  |  | 第9页 共11页
序号 | 项目编码 | 项目名称 | 项目特征描述 | 计量 单位 | 工程量 | 金额（元）
[6 empty] | 综合单价 | 合价 | 其中
材料暂估价
12 | 011505003001 | 镜面玻璃 | 1、部位：卫生间 2、镜面玻璃品种、规格：镀银镜面玻璃 3、镜面厚度：6mm 4、投标单位自主勘探现场，综合考虑自主报价，其他未尽事项满足规范及使用单位要求 | m2 | 5.76
13 | 031003006001 | 大便器 | 1、部位：卫生间陶瓷坐式大便器 3、维修更换坐便器配件，满足使用 4、包括但不仅限于进水管、马桶盖、马桶铰链、密封圈、水箱配件等附件 5、投标单位自主勘探现场，综合考虑自主报价，其他未尽事项满足规范及使用单位要求 | 组 | 34
家具搬运
本页小计
表E.2.1 分部分项工程项目清单计价表
工程名称：国际学院东院12#楼改造-室内修缮 |  |  |  | 标段： |  |  | 第10页 共11页
序号 | 项目编码 | 项目名称 | 项目特征描述 | 计量 单位 | 工程量 | 金额（元）
[6 empty] | 综合单价 | 合价 | 其中
材料暂估价
14 | 011501001001 | 搬运床 | 1、部位：室内家具 2、室内床具搬运，校内搬运、搬运上楼至使用单位指定位置 3、投标单位自主勘探现场，综合考虑自主报价，其他未尽事项满足规范及使用单位要求 | 张 | 18
15 | 011501001002 | 搬运衣柜 | 1、部位：室内家具 2、室内衣柜搬运，校内搬运、搬运上楼至使用单位指定位置 3、投标单位自主勘探现场，综合考虑自主报价，其他未尽事项满足规范及使用单位要求 | 组 | 31
16 | 011501001003 | 搬运书桌 | 1、部位：室内家具 2、室内书桌搬运，校内搬运、搬运上楼至使用单位指定位置 3、投标单位自主勘探现场，综合考虑自主报价，其他未尽事项满足规范及使用单位要求 | 张 | 27
本页小计
表E.2.1 分部分项工程项目清单计价表
工程名称：国际学院东院12#楼改造-室内修缮 |  |  |  | 标段： |  |  | 第11页 共11页
序号 | 项目编码 | 项目名称 | 项目特征描述 | 计量 单位 | 工程量 | 金额（元）
[6 empty] | 综合单价 | 合价 | 其中
材料暂估价
17 | 011501001004 | 搬运椅子 | 1、部位：室内家具 2、室内椅子搬运，校内搬运、搬运上楼至使用单位指定位置 3、投标单位自主勘探现场，综合考虑自主报价，其他未尽事项满足规范及使用单位要求 | 把 | 36
室内精保洁
18 | 011501001005 | 室内精保洁 | 1、部位：室内精保洁 2、室内深度清洁，满足使用方要求 3、投标单位自主勘探现场，综合考虑自主报价，其他未尽事项满足规范及使用单位要求 | m2 | 840.28
本页小计
合 计

## 表E.3.1 措施项目清单计价表【国际学院东院12#楼3.3
表E.3.1 措施项目清单计价表
工程名称：国际学院东院12#楼改造-室内修缮 |  |  | 标段： | 第1页 共1页
序号 | 项目编码 | 项目名称 | 工作内容 | 价格(元) | 备注
通用措施项目
1 | 011601009001 | 安全生产
2 | 011601007001 | 文明施工
3 | 011601008001 | 环境保护
4 | 011601006001 | 临时设施
5 | 011601010001 | 冬雨季施工增加
6 | 011601011001 | 夜间施工增加
7 | 011601012001 | 特殊地区施工增加
8 | 011601013001 | 二次搬运
9 | 011601014001 | 已完工程及设备保护
10 | 011601015001 | 既有建(构)筑物、设施保护
11 | 011601016001 | 按质论价
12 | 011601017001 | 建筑工人实名制
13 | 011601018001 | 特殊施工降效
14 | 011601019001 | 协管
专业措施项目
15 | 011601001001 | 脚手架 | 室内脚手架，投标单位自主勘探现场、综合考虑报价，满足施工需求
16 | 011601002001 | 垂直运输
17 | 011601004001 | 施工排水
18 | 011601005001 | 施工降水
19 | 011601003001 | 大型机械设备进出场及安拆
本页小计 |  |  |  |  | -
合 计 |  |  |  |  | -
注：措施项目清单费用构成详见本标准表E.3.2，大型机械进出场及安拆费用组成见本标准表E.3.4。

## 表E.4.1 其他项目清单计价表【国际学院东院12#楼3.4
表E.4.1 其他项目清单计价表
工程名称：国际学院东院12#楼改造-室内修缮 |  |  | 标段： |  | 第1页 共1页
序号 | 项目名称 | 暂估(暂定) 金额(元) | 结算(确定) 金额(元) | 调整金额± (元) | 备注
1 | 暂列金额 | 7661.62 |  |  | 详见本标准表E.4.2
2 | 专业工程暂估价 |  |  |  | 详见本标准表E.4.3
3 | 计日工 |  |  |  | 详见本标准表E.4.4
4 | 总承包服务费 |  |  |  | 详见本标准表E.4.5
5 | 合同中约定的其他项目
合 计 |  | 7661.62 |  |  | -

## 表E.5.1 增值税计价表【国际学院东院12#楼改造-3.5
表E.5.1 增值税计价表
工程名称：国际学院东院12#楼改造-室内修缮 |  |  | 标段： |  | 第1页 共1页
序号 | 项目名称 | 计算基础说明 | 计算基础 | 税率(%) | 金额（元）
1 | 增值税 | 分部分项工程+措施项目+其他项目-专业工程暂估价-除税甲供材料和甲供设备费 |  | 9
合计

## 表G.1.1 发包人提供材料一览表【国际学院东院12#3.6
表G.1.1 发包人提供材料一览表
工程名称：国际学院东院12#楼改造-室内修缮 |  |  |  | 标段： |  | 第1页 共1页
序号 | 材料名称、规格、型号 | 单位 | 数量 | 单价(元) | 合价(元) | 有效损耗率 (%) | 备注
本页小计 | [5 empty] | - | -
合 计 | [5 empty] | - | -

## 表E.1.1-3 单位工程汇总表【国际学院东院12#楼4.1
表E.1.1-3 单位工程汇总表
单位工程名称：国际学院东院12#楼改造-设备及厨房 | 标段： | 第1页 共1页
序号 | 项目内容 | 金额(元)
1 | 分部分项工程
1.1 | 淋浴间
1.2 | 厨房橱柜改造
2 | 措施项目
2.1 | 其中：安全生产
3 | 其他项目
3.1 | 其中：暂列金额
3.2 | 其中：专业工程暂估价
3.3 | 其中：计日工
3.4 | 其中：总承包服务费
3.5 | 其中：合同中约定的其他项目
4 | 增值税
合 计
注：1 专业工程暂估价为已含税价格，在计算增值税计算基础时不应包含专业工程暂估价金额； 2 本表适用以单项工程、单位工程等为工程量清单编制对象的工程。

## 表E.2.1 分部分项工程项目清单计价表【国际学院东院4.2
表E.2.1 分部分项工程项目清单计价表
工程名称：国际学院东院12#楼改造-设备及厨房 |  |  |  | 标段： |  |  | 第1页 共8页
序号 | 项目编码 | 项目名称 | 项目特征描述 | 计量 单位 | 工程量 | 金额（元）
[6 empty] | 综合单价 | 合价 | 其中
材料暂估价
淋浴间
1 | 031003010001 | 淋浴器 | 1、部位：淋浴间 2、名称：冷热混水淋浴器 3、材质、规格：黄铜镀铬冷热混水阀，1.5m防爆软管、手持花洒 4、连接方式：DN15丝扣连接明装 5、安装高度：满足使用需求 6、固定、接管、密封、通水试压调试，含全部安装辅材 7、投标单位自主勘探现场，综合考虑自主报价，其他未尽事项满足规范及使用单位要求 | 套 | 8
本页小计
表E.2.1 分部分项工程项目清单计价表
工程名称：国际学院东院12#楼改造-设备及厨房 |  |  |  | 标段： |  |  | 第2页 共8页
序号 | 项目编码 | 项目名称 | 项目特征描述 | 计量 单位 | 工程量 | 金额（元）
[6 empty] | 综合单价 | 合价 | 其中
材料暂估价
2 | 031005013001 | 热水器 | 1、部位：淋浴间 2、材质、规格：储水式电热水器（电子控制） 3、安装方式：挂式安装 4、附件名称、数量：包含安装所需附件、角阀、软管等 5、型号、容积：60L，2000W 6、投标单位自主勘探现场，综合考虑自主报价，其他未尽事项满足规范及使用单位要求 | 台 | 9
厨房橱柜改造
3 | 011501001007 | 橱柜拆除 | 1、拆除部位：厨房橱柜 2、室内橱柜拆除，拆除垃圾外运出校园 3、投标单位自主勘探现场，综合考虑自主报价，其他未尽事项满足规范及使用单位要求 | 处 | 1
4 | 011501001006 | 厨房橱柜 | 1、部位：厨房橱柜 2、尺寸：宽度600mm，高度约820mm 3、柜体：柜体基材：盈宝国标E0级实木多层板，甲醛释放≤0.5mg | m | 9
本页小计
表E.2.1 分部分项工程项目清单计价表
工程名称：国际学院东院12#楼改造-设备及厨房 |  |  |  | 标段： |  |  | 第3页 共8页
序号 | 项目编码 | 项目名称 | 项目特征描述 | 计量 单位 | 工程量 | 金额（元）
[6 empty] | 综合单价 | 合价 | 其中
材料暂估价
/L；基材板面握钉力大于900N，板边握钉力大于500N，各种物理、化学性能指标均达到国家相关标准。用于柜体立板及柜内下部平板。柜体板贴面：免漆贴面工艺，环保等级达到食品级，耐磨、耐高温、耐酸碱、不褪色、防划刻、不助燃。 4、背板：背板基材：盈宝国标E0级多层板，甲醛释放≤0.5mg/L 5、门板：门板采用双饰面18厚欧松板，PUR封边工艺（颜色为木纹色），耐热、耐酸碱、耐磨、防水、好打理、无放射性物质、不对环境造成污染。含配套五金件。 6、台面：石英石台面：厚度为国标1.5mm，石英含量高达百分之93，石英石的表面光滑平整，可与食物直接接触，安全无毒 7、洗菜槽：4个
本页小计
表E.2.1 分部分项工程项目清单计价表
工程名称：国际学院东院12#楼改造-设备及厨房 |  |  |  | 标段： |  |  | 第4页 共8页
序号 | 项目编码 | 项目名称 | 项目特征描述 | 计量 单位 | 工程量 | 金额（元）
[6 empty] | 综合单价 | 合价 | 其中
材料暂估价
，304不锈钢双水槽，不小于650*400*200㎜，壁厚不小于0.8㎜，配优质排水。包含配套优质不锈钢下水管、铜质角阀、龙头等安装（龙头：360旋转冷热水混水龙头，铜质阀体，表面优质电镀、富金属光泽，优质陶瓷阀芯，总高度不低于320㎜，软管包层采用304不锈钢材质） 8、投标单位自主勘探现场，综合考虑自主报价，其他未尽事项满足规范及使用单位要求
5 | 030215008001 | 电磁炉 | 1、名称：电磁炉 2、功率：不小于1500W，不大于2500W；火力档位不小于五档 3、加热方式：电磁加热 4、操控方式：触控式 5、投标单位自主勘探现场，综合考虑自主报价，其他未尽事项满足规范及使用单位要求 | 套 | 4
本页小计
表E.2.1 分部分项工程项目清单计价表
工程名称：国际学院东院12#楼改造-设备及厨房 |  |  |  | 标段： |  |  | 第5页 共8页
序号 | 项目编码 | 项目名称 | 项目特征描述 | 计量 单位 | 工程量 | 金额（元）
[6 empty] | 综合单价 | 合价 | 其中
材料暂估价
6 | 030701016001 | 油烟机 | 1、部位：室内抽油烟机 2、能效等级：一级能效 3、烟机操控方式：触控式 4、工作风量：不小于10m³/min 5、品牌：美的、好太太等同质品牌 6、包括但不仅限于油烟机采购、安装，配套主材辅材安装 7、投标单位自主勘探现场，综合考虑自主报价，其他未尽事项满足规范及使用单位要求 | 台 | 4
7 | 030412002001 | 线槽 | 1、部位：墙面明敷线槽 2、材质：PVC线槽 3、规格：线槽宽40 4、配置形式：墙面明配 5、备注：原室内线槽拆除，墙面、地面保护性施工 6、投标单位自主勘探现场，综合考虑自主报价，其他未尽事项满足规范及使用单位要求 | m | 16.28
本页小计
表E.2.1 分部分项工程项目清单计价表
工程名称：国际学院东院12#楼改造-设备及厨房 |  |  |  | 标段： |  |  | 第6页 共8页
序号 | 项目编码 | 项目名称 | 项目特征描述 | 计量 单位 | 工程量 | 金额（元）
[6 empty] | 综合单价 | 合价 | 其中
材料暂估价
8 | 030412004003 | 配线 | 1、名称：铜芯聚氯乙烯绝缘硬导线 2、规格型号：BV-4.0mm² 3、导体：国标无氧纯铜单芯实心导体 4、绝缘：PVC聚氯乙烯绝缘，阻燃耐老化 5、敷设方式：管内穿线 6、配线品牌：江南、远东、铜山等同质品牌 7、投标单位自主勘探现场，综合考虑自主报价，其他未尽事项满足规范及使用单位要求 | m | 48.84
9 | 030413014001 | 插座 | 1、名称：六孔插座 2、规格：10A 3、安装方式：明装 4、包含明装接线盒，插座具体部位，依据甲方使用需求 5、品牌：正泰、施耐德、公牛等同质品牌 6、投标单位自主勘探现场，综合考虑自主报价，其他未尽事项满足规范及使用单位要求 | 套 | 8
本页小计
表E.2.1 分部分项工程项目清单计价表
工程名称：国际学院东院12#楼改造-设备及厨房 |  |  |  | 标段： |  |  | 第7页 共8页
序号 | 项目编码 | 项目名称 | 项目特征描述 | 计量 单位 | 工程量 | 金额（元）
[6 empty] | 综合单价 | 合价 | 其中
材料暂估价
10 | 031001008001 | 塑料管 | 1、材质：PP-R给水管 2、规格：DN25 3、连接形式：热熔连接 4、管道消毒、冲洗：消毒冲洗、压力试验 5、包含弯头、变径三通等各种管件、配件； 6、根据需要配置，与原有管道连接；敷设到位，满足相应设备使用 7、品牌：联塑、日丰、金牛等同品质品牌 8、投标单位自行勘探现场，综合考虑自主报价，其他未尽事项满足规范及使用单位要求 | m | 11.14
本页小计
表E.2.1 分部分项工程项目清单计价表
工程名称：国际学院东院12#楼改造-设备及厨房 |  |  |  | 标段： |  |  | 第8页 共8页
序号 | 项目编码 | 项目名称 | 项目特征描述 | 计量 单位 | 工程量 | 金额（元）
[6 empty] | 综合单价 | 合价 | 其中
材料暂估价
11 | 031001008002 | 塑料管 | 1、部位：卫生间 2、材质：UPVC管 3、规格：DN75（含弯头、变径三通等各种管件） 4、连接形式：粘接 5、穿楼板处做密封防水处理，包含墙面开竖槽与恢复 6、品牌：联塑、日丰、金牛等同品质品牌 7、投标单位自行勘探现场，综合考虑自主报价，其他未尽事项满足规范及使用单位要求 | m | 8.14
本页小计
合 计

## 表E.3.1 措施项目清单计价表【国际学院东院12#楼4.3
表E.3.1 措施项目清单计价表
工程名称：国际学院东院12#楼改造-设备及厨房 |  |  | 标段： | 第1页 共1页
序号 | 项目编码 | 项目名称 | 工作内容 | 价格(元) | 备注
通用措施项目
1 | 011601009001 | 安全生产
2 | 011601007001 | 文明施工
3 | 011601008001 | 环境保护
4 | 011601006001 | 临时设施
5 | 011601010001 | 冬雨季施工增加
6 | 011601011001 | 夜间施工增加
7 | 011601012001 | 特殊地区施工增加
8 | 011601013001 | 二次搬运
9 | 011601014001 | 已完工程及设备保护
10 | 011601015001 | 既有建(构)筑物、设施保护
11 | 011601016001 | 按质论价
12 | 011601017001 | 建筑工人实名制
13 | 011601018001 | 特殊施工降效
14 | 011601019001 | 协管
专业措施项目
15 | 011601002001 | 垂直运输
16 | 011601004001 | 施工排水
17 | 011601005001 | 施工降水
18 | 011601003001 | 大型机械设备进出场及安拆
本页小计 |  |  |  |  | -
合 计 |  |  |  |  | -
注：措施项目清单费用构成详见本标准表E.3.2，大型机械进出场及安拆费用组成见本标准表E.3.4。

## 表E.4.1 其他项目清单计价表【国际学院东院12#楼4.4
表E.4.1 其他项目清单计价表
工程名称：国际学院东院12#楼改造-设备及厨房 |  |  | 标段： |  | 第1页 共1页
序号 | 项目名称 | 暂估(暂定) 金额(元) | 结算(确定) 金额(元) | 调整金额± (元) | 备注
1 | 暂列金额 |  |  |  | 详见本标准表E.4.2
2 | 专业工程暂估价 |  |  |  | 详见本标准表E.4.3
3 | 计日工 |  |  |  | 详见本标准表E.4.4
4 | 总承包服务费 |  |  |  | 详见本标准表E.4.5
5 | 合同中约定的其他项目
合 计 |  |  |  |  | -

## 表E.5.1 增值税计价表【国际学院东院12#楼改造-4.5
表E.5.1 增值税计价表
工程名称：国际学院东院12#楼改造-设备及厨房 |  |  | 标段： |  | 第1页 共1页
序号 | 项目名称 | 计算基础说明 | 计算基础 | 税率(%) | 金额（元）
1 | 增值税 | 分部分项工程+措施项目+其他项目-专业工程暂估价-除税甲供材料和甲供设备费 |  | 9
合计

## 表G.1.1 发包人提供材料一览表【国际学院东院12#4.6
表G.1.1 发包人提供材料一览表
工程名称：国际学院东院12#楼改造-设备及厨房 |  |  |  | 标段： |  | 第1页 共1页
序号 | 材料名称、规格、型号 | 单位 | 数量 | 单价(元) | 合价(元) | 有效损耗率 (%) | 备注
本页小计 | [5 empty] | - | -
合 计 | [5 empty] | - | -