## 1.1 封-1 封面
|  | 教23#楼楼梯间玻璃幕墙维修 |  |  | 工程
招标工程量清单
招 标 人：
（单位盖章）
造价咨询人：
（单位盖章）
2025年05月27日

## 1.2 扉-1 扉页
|  | 教23#楼楼梯间玻璃幕墙维修 |  |  |  | 工程
招标工程量清单
| 招 标 人： |  |  | 造价咨询人：
|  |  | （单位盖章） |  | （单位资质专用章）
| 法定代表人 或其授权人： |  |  | 法定代表人 或其授权人：
|  |  | （签字或盖章） |  | （签字或盖章）
| 编 制 人： |  |  | 复 核 人：
|  |  | （造价人员签字盖专用章） |  | （造价工程师签字盖专用章）
| 编 制 时 间： |  | 2025年05月27日 | 复 核 时 间： | 2025年05月27日

## 3.1 表-08 分部分项工程和单价措施项目清单与计价表
分部分项工程和单价措施项目清单与计价表
工程名称：教23#楼楼梯间玻璃幕墙维修 |  |  |  |  | 标段： |  |  |  |  | 第1页 共2页
序号 | 项目编码 | 项目名称 |  | 项目特征描述 |  | 计量 单位 | 工程量 | 金额（元）
[8 empty] | 综合单价 | 合价 |  | 其中
暂估价
1 | 011610002001 | 金属门窗拆除 |  | 1、拆除部位：室外玻璃窗 2、包括但不仅限于玻璃窗及铝塑板、基层龙骨等拆除 3、拆除垃圾下楼归堆、整理，其他未尽事项满足规范及使用单位要求 |  | m2 | 347.67
2 | 010807001001 | 金属（塑钢、断桥）窗 |  | 1、安装部位：室外楼梯窗 2、窗类型：90系断桥铝平开窗 3、洞口尺寸：依据现场实际窗口尺寸 4、玻璃品种、厚度：6+12A+6双层钢化中空玻璃（磨砂） 5、备注：包括窗制作、安装、不锈钢五金配件等，其他未尽事项均应满足使用方及规范要求 6、品牌：海螺型材、凤铝、欧派等同品质品牌 7、原洞口内外墙零星修补，门窗框与墙交接处均填充发泡剂与内墙交接处均打白色防水硅胶 |  | m2 | 51.37
3 | 011406001001 | 抹灰面油漆墙面全铲全刷 |  | 1、原外墙面乳胶漆、腻子全部铲除 2、原墙面个别砂浆层损坏部分(不超过总面积5‰)铲除，水泥砂浆修补，原墙面裂缝抗裂砂浆修补 3、满刮外墙腻子两遍，刷外墙乳胶漆两遍 4、乳胶漆品牌：华润涂料、多乐士、紫荆花中选择一种 5、落地乳胶漆等垃圾清理干净，垃圾外运出校，投标单位自主报价，结算不再调整 6、涂刷方式：滚涂 |  | m2 | 70.96
本页小计
【新点2013清单造价江苏版 V10.3.6】
分部分项工程和单价措施项目清单与计价表
工程名称：教23#楼楼梯间玻璃幕墙维修 |  |  |  |  | 标段： |  |  |  |  | 第2页 共2页
序号 | 项目编码 | 项目名称 |  | 项目特征描述 |  | 计量 单位 | 工程量 | 金额（元）
[8 empty] | 综合单价 | 合价 |  | 其中
暂估价
4 | 011207001001 | 墙面装饰板 |  | 1、部位：墙面铝塑板 2、原转角损坏处铝塑板拆除，铁件除锈加固，刷防锈漆两遍 3、基层材料种类、规格：δ18mm细木工板 4、面层材料品种、规格、颜色：δ4mm铝塑板 5、投标单位综合考虑、自主报价，其他未尽事项应满足规范及使用单位要求 |  | m2 | 26.6
5 | 011405001001 | 金属面油漆 |  | 1、部位：楼梯窗金属扶手 2、临边洞口金属扶手，除锈、打磨，刷红丹防锈漆、调和漆各两遍 3、投标单位综合考虑、自主报价，其他未尽事项应满足规范及使用单位要求 |  | m2 | 98.65
6 | 010103002001 | 余方弃置 |  | 1、部位：垃圾外运出校园 2、运距等投标单位自主勘探现场、综合考虑，其他未尽事项满足规范及使用单位要求 |  | 项 | 1
分部分项合计
1 | 011701001001 | 综合脚手架 |  | 施工措施投标单位自主选择，综合考虑，满足施工要求，结算不予调整 |  | 项 | 1
单价措施合计
本页小计
合 计
【新点2013清单造价江苏版 V10.3.6】

## 3.2 表-11 总价措施项目清单与计价表
总价措施项目清单与计价表
工程名称：教23#楼楼梯间玻璃幕墙维修 | [5 empty] | 标段： |  |  |  |  | 第1页 共3页
序号 | 项目编码 | 项目名称 |  | 计算基础 | 费率（%） |  | 金额（元） |  | 调整 费率（%） | 调整后 金额（元） |  | 备注
1 | 011707001001 | 安全文明施工费
1.1 |  | 基本费 |  | 分部分项合计+单价措施项目合计-除税工程设备费 | 1.500
1.2 |  | 增加费 |  | 分部分项合计+单价措施项目合计-除税工程设备费
1.3 |  | 扬尘污染防治增加费 |  | 分部分项合计+单价措施项目合计-除税工程设备费 | 0.210
2 | 011707002001 | 夜间施工 |  | 分部分项合计+单价措施项目合计-除税工程设备费
3 | 011707003001 | 非夜间施工照明 |  | 分部分项合计+单价措施项目合计-除税工程设备费 | [7 empty] | 在计取非夜间施工照明费时，建筑工程、仿古工程、修缮土建部分仅地下室（地宫）部分可计取；单独装饰、安装工程、园林绿化工程、修缮安装部分仅特殊施工部位内施工项目可计取
4 | 011707004001 | 二次搬运 |  | 分部分项合计+单价措施项目合计-除税工程设备费
5 | 011707005001 | 冬雨季施工 |  | 分部分项合计+单价措施项目合计-除税工程设备费
【新点2013清单造价江苏版 V10.3.6】
编制人（造价人员）： | [7 empty] | 复核人（造价工程师）：
总价措施项目清单与计价表
工程名称：教23#楼楼梯间玻璃幕墙维修 | [5 empty] | 标段： |  |  |  |  | 第2页 共3页
序号 | 项目编码 | 项目名称 |  | 计算基础 | 费率（%） |  | 金额（元） |  | 调整 费率（%） | 调整后 金额（元） |  | 备注
6 | 011707006001 | 地上、地下设施、建筑物的临时保护设施 |  | 分部分项合计+单价措施项目合计-除税工程设备费
7 | 011707007001 | 已完工程及设备保护 |  | 分部分项合计+单价措施项目合计-除税工程设备费
8 | 011707008001 | 临时设施 |  | 分部分项合计+单价措施项目合计-除税工程设备费
9 | 011707009001 | 赶工措施 |  | 分部分项合计+单价措施项目合计-除税工程设备费
10 | 011707010001 | 工程按质论价 |  | 分部分项合计+单价措施项目合计-除税工程设备费
11 | 011707011001 | 住宅分户验收 |  | 分部分项合计+单价措施项目合计-除税工程设备费 | [7 empty] | 在计取住宅分户验收时，大型土石方工程、桩基工程和地下室部分不计入计费基础
12 | 011707012001 | 建筑工人实名制费用 |  | 分部分项合计+单价措施项目合计-除税工程设备费 | [7 empty] | 建筑工人实名制设备由建筑工人工资专用账户开户银行提供的，建筑工人实名制费用按表中费率乘以0.5系数计取
13 | 011707091001 | 特殊条件下施工增加费 |  | 分部分项合计+单价措施项目合计-除税工程设备费
【新点2013清单造价江苏版 V10.3.6】
编制人（造价人员）： | [7 empty] | 复核人（造价工程师）：
总价措施项目清单与计价表
工程名称：教23#楼楼梯间玻璃幕墙维修 | [5 empty] | 标段： |  |  |  |  | 第3页 共3页
序号 | 项目编码 | 项目名称 |  | 计算基础 | 费率（%） |  | 金额（元） |  | 调整 费率（%） | 调整后 金额（元） |  | 备注
14 | 011707015001 | 智慧工地费用 |  | 分部分项合计+单价措施项目合计-除税工程设备费 | [7 empty] | 现场安全隐患排查、人员信息动态管理、扬尘管控视频监控、高处作业防护预警、危大工程监测预警和集成平台等设备、软件和管理费用。
【新点2013清单造价江苏版 V10.3.6】
编制人（造价人员）： | [7 empty] | 复核人（造价工程师）：

## 3.3 表-12 其他项目清单与计价汇总表
其他项目清单与计价汇总表
工程名称：教23#楼楼梯间玻璃幕墙维修 |  |  |  | 标段： |  |  | 第1页 共1页
序号 | 项目名称 |  | 金额(元) |  | 结算金额(元) | 备注
1 | 暂列金额
2 | 暂估价
2.1 | 材料暂估价
2.2 | 专业工程暂估价
3 | 计日工
4 | 总承包服务费
合 计
【新点2013清单造价江苏版 V10.3.6】

## 3.4 表-13 规费、税金项目计价表
规费、税金项目计价表
工程名称：教23#楼楼梯间玻璃幕墙维修 |  |  |  | 标段： |  |  |  | 第1页 共1页
序号 | 项目名称 |  | 计算基础 |  | 计算基数(元) |  | 计算费率(％) |  | 金额(元)
1 | 规费 |  | 环境保护税+社会保险费+住房公积金 |  |  |  | 100.000
1.1 | 社会保险费 |  | 分部分项工程费+措施项目费+其他项目费-除税工程设备费 |  |  |  | 3.800
1.2 | 住房公积金 |  | 分部分项工程费+措施项目费+其他项目费-除税工程设备费 |  |  |  | 0.670
1.3 | 环境保护税 |  | 分部分项工程费+措施项目费+其他项目费-除税工程设备费
2 | 税金 |  | 分部分项工程费+措施项目费+其他项目费+规费-除税甲供材料和甲供设备费/1.01 |  |  |  | 9.000
合 计
【新点2013清单造价江苏版 V10.3.6】
编制人（造价人员）： | [5 empty] | 复核人（造价工程师）：

## 3.5 表-20 发包人提供材料和工程设备一览表
发包人提供材料和工程设备一览表
工程名称：教23#楼楼梯间玻璃幕墙维修 | [5 empty] | 标段： |  |  |  | 第1页 共1页
序号 | 材料编码 | 材料(工程设备)名称、规格、型号 |  | 单位 | 数量 |  | 单价 (元) | 合价 (元) | 交货 方式 |  | 送达 地点 | 备注
合 计
【新点2013清单造价江苏版 V10.3.6】