## Sheet1
2026年马可音乐厅舞台机械设备维修项目设备清单
序号 | 名称 | 型号 | 数 量 | 单位 | 设备参数
1 | 盘式电动升降吊杆机 |  | 3 | 台 | 额定载荷：800KG 额定速度：0.15～0 .3m/s
吊点数：4个 8mm钢丝绳定位
精度：±3mm 运行噪音：≤50dB(A)
减速机：RV型 安全措施：具有上下行程限位装置 冲顶极限装置
2 | 盘式电动升降吊杆机 |  | 4 | 台 | 额定载荷：600KG 额定速度：0.15～0 .3m/s
吊点数：4个 5.1mm钢丝绳
定位精度：±3mm 运行噪音：≤50dB(A)
减速机：RV型 安全措施：具有上下行程限位装置 冲顶极限装置
3 | 钢丝绳更换（Φ8mm） | Φ8mm | 380 | 米 | 更换为舞台专用航空钢丝绳，并检测原有滑轮磨损情况并做更换
4 | 钢丝绳更换（Φ5 .1mm） | Φ5 .1mm | 500 | 米 | 更换为舞台专用航空钢丝绳，并检测原有滑轮磨损情况并做更换
5 | 更换拐角滑轮组 | 定制 | 7 | 套 | 更换改造拐角滑轮组
6 | 拆除原先旧设备 | 定制 | 7 | 套 | 拆除现场原先7台卷扬机设备
7 | 设备运输及安装调试费用 | 定制 | 1 | 项 | 包含更换新设备所产生的辅助材料及与原先控制系统的融合
8 | 设备检修 | 定制 | 4 | 项 | 检修厅内其它4道吊杆系统
9 | 场地保护 | 定制 | 1 | 项 | 舞台地面及相关施工区域的外立面保护
10 | 增加项目