## Sheet1
江苏师范大学文管委办公室、值班室家具采购安装项目投标报价表（项目编号：HQBZBTP2026018）
采购方：江苏师范大学 |  |  |  |  | 供货方：
联系人： |  |  |  |  | 联系人：
联系电话： |  |  |  |  | 联系电话：
序号 | 参考图片 | 名称 | 规格 | 材质/颜色 | 数量 | 单位 | 上控价 | 投标报价 | 合计总价 | 材质说明
NUM | PICTURE | NAME | SPECIFICATION | MATERIAL/COLOUR | NUMBER | UNIT | UNIT PRICE |  | TOTAL PRICE | NOTES
1.1号楼一单元 102值班办公室（东西两间）
1 |  | 转角办公位 | 1400*1400*1100 |  | 2 | 位 | 1650 |  |  | 1、铝材：采用T4型铝型材（铝型材合金框架）：主材壁厚≥1.2MM，氧化铝，屏风厚为40mm,屏风下部或桌面上配置走线槽，走线方式：走线槽双面打开线槽板，可上下层走线+竖向走线。走线功能强：最高走线量为：42支网络线； 2、屏风面料：下部采用优质三聚氰胺板，上部采用三聚氰胺板+磨砂玻璃； 3、屏风内芯：采用环保型刨花板，环保达到E0级标准； 4、台面板：25mm三聚氰胺纸饰面实木颗粒板板； 5、黏合剂：环保型胶水； 6、台面板：采用优质木纹三聚氰胺板，台面、脚板厚度25mm； 7、封边：采用优质PVC同色封边条封边，封边条厚度大于2.0mm。 8、板材甲醛释放量达到《GB/T 39600-2021 人造板及其制品甲醛释放量分级》E0级，甲醛释放量≤0.050mg/m3，其他符合国家相应标准。
2 |  | 办公椅 | 常规 |  | 2 | 把 | 480 |  |  | 1.网布：采用优质透气进口特网。 2.靠背：PP+纤新料背胶、元宝形艺术腰托。 3.座垫：采用加厚尼龙骨架镂空座、透气舒适 4.扶手：固定扶手 5.底盘：2.5厚蝴蝶底盘（可升降，带逍遥） 6.气杆：过SGS认证黑色气杆 7.脚架：320#白色八爪脚 8.轮子：50#黑色PU轮
3 |  | 定制矮文件柜 | 1500*400*800 |  | 2 | 组 | 1450 |  |  | 1、饰面：采用优质环保三聚氰胺饰面板，符合GB/T 15102-2017《浸渍胶膜纸饰面纤维板和刨花板》、GB 18580-2017《室内装饰装修材料人造板及其制品中甲醛释放限量》标准，甲醛释放量≤0.019mg/m³； 2、基材：采用优质环保刨花板，符合GB/T 4897-2015《刨花板》GB 18580-2017《室内装饰装修材料人造板及其制品中甲醛释放限量》标准，静曲强度≥25.5MPa，弹性模量≥5260MPa，甲醛释放量≤0.018mg/m³； 3、封边：采用优质环保封边条，符合QB/T 4463-2013《家具用封边条技术要求》、GB 28481-2012《塑料家具中有害物质限量》标准，未检出邻苯二甲酸酯，甲醛释放量≤0.02mg/L； 4、白乳胶：采用优质环保白乳胶，符合GB 18583-2008《室内装饰装修材料胶粘剂中有害物质限量》标准，总挥发性有机物≤47.2g/L，未检出苯含量，未检出甲苯和二甲苯总和，游离甲醛≤0.07g/kg； 5、五金件：采用优质五金配件（导轨、拉手、锁具、门铰、三合一连接件等），符合QB/T 3827-1999(2009)《轻工产品金属镀层和化学处理层的耐腐蚀试验方法乙酸盐雾试验(ASS)法》QB/T 3832-1999 (2009)《轻工产品金属镀层腐蚀试验结果的评价》标准，五金件150h乙酸盐雾试验,耐蚀等级：10级，整体五金配件紧密拼接，封边细腻，线条均匀，转角过渡自然，间隙细小且均等，经防锈处理，达国家标准。6.门板有两门是铝合金型材玻璃门。
4 |  | 窗帘 | 1600*1800(颜色可选） |  | 2 | 组 | 680 |  |  | 1、面料材质：高品质仿麻遮光布艺褶皱1.8，面料肌理细腻，触感柔和，不易起球、不褪色； 2、遮光性能：遮光率≥90%，有效阻隔室外光线，降噪隔热，满足室内避光使用需求； 3、加工工艺：采用打孔（罗马圈）工艺，孔位整齐顺滑，适配罗马杆安装，开合顺畅； 4、垂感要求：面料定型处理，垂坠效果良好，褶皱均匀美观； 5、环保要求：面料符合室内使用环保标准，无异味，色牢度达标； 6、配套配件：配套耐磨纳米罗马圈，边缘光滑，不易磨损布料； 7、制作标准：高度、宽度按需定制，锁边工整，走线密实，线头清理干净；
2.值班休息室两间
1 |  | 单人床 | 1000*2100*850 |  | 2 | 张 | 2100 |  |  | 1.单人床尺寸：2100mm（长）×1000mm（深）×850mm（高）（床横梁下端离地高度420mm） 2.床立柱：横截面钢管尺寸≥50mm×50mm优质钢管，材料厚度≥1.2mm，经酸洗磷化工艺处理使表面形成一层防锈膜，达到防锈效果。 3．横梁：横截面钢管尺寸≥50mm×50mm优质钢管，材料厚度≥1.2mm，经酸洗磷化工艺处理使表面形成一层防锈膜，达到防锈效果。 4.床头钢管：横截面钢管尺寸≥50mm×50mm优质钢管，材料厚度≥1.2mm，经酸洗磷化工艺处理使表面形成一层防锈膜，达到防锈效果。 5.床板：杉木床板，床板应与床尺寸配套，采用20mm厚环保通长实木板，干燥、防虫处理，床板木材含水率≤9%，木条宽度≥120mm，间隙≤10mm；甲醛释放量≤0.05mg/m³、木材名称检测结果为杉木；双面光，带≥4根加强筋，加强筋规格不得小30mm*20mm,参照国家标准床铺面及其两边和两端的间隙应不超过25mm。 6.公寓床固定到内侧墙上，保证床体在受外力拉动时候不晃动。 7.床下储物柜尺寸：800*600*高400mm，基材采用E1级实木多层板厚度为18mm环保板材制作，经过防虫处理防腐等化学处理，强度高，不变形，比重合理。 板面要求：柜门配锁鼻。封边胶：采用高温封边热熔胶，热稳定好，抗高低温性能好；五金配件：所有五金件做防锈、防腐处理；质量优良，确保使用顺畅。 8.床上棕垫：优质棕垫厚度80mm，符合GB/T 26706-2011《软体家具棕纤维弹性床垫》标准，甲醛释放量≤0.026mg/m²h，床垫表面无刺触感,无明显软硬不均感，芯料应保持整体无错位现象，具有良好的通风透气性和透水性，睡感舒适软硬适中。
2 |  | 转角组合书桌柜 | 1100*1200*750（桌子） 吊柜：1100*1200*720mm |  | 2 | 组 | 2100 |  |  | 1.所有板材基材均采用E1级实木多层板。 2.桌面：厚度为不小于25mm实木多层板环保板材，颜色为木纹色，其余部分板材厚度为不小于18mm，经过防虫处理防腐等化学处理， 强度高，不变形，比重合理。采用同色封边条封边，厚度≥1.5mm。 3.封边胶：采用高温封边热溶胶，热稳定好，抗高低温性能好。 4.五金配件：所有五金件作防锈、防腐处理；确保使用顺畅。
3 |  | 椅子 | 常规 |  | 2 | 把 | 350 |  |  | 1、外壳材质：采用全新 PP 原生塑料原料一体注塑成型，无回料、无掺料，高韧性、高强度，抗撞击、耐老化、不易变形开裂，环保无毒、无异味，耐高低温，适合室内长期使用。 2、支架结构：采用16mm 圆管、壁厚 1.5mm 优质钢管制作，整体框架一体焊接，结构稳固、承重性强；支架表面采用高标电镀工艺，镜面光亮、附着力强、不易生锈、不掉皮、耐腐蚀，焊缝打磨平整光滑，无毛刺、无焊点凸起。 3、座面饰面：采用高级耐磨弹力绒布面料，面料密度高、回弹性能优异，久坐不塌陷、不起皱；具备超强耐磨、抗起球、耐刮擦特性，手感细腻柔软，亲肤透气，色牢度高、不易褪色，日常易清洁打理。 4、整体工艺：产品结构贴合人体工学，坐感舒适，边角圆润安全；组装贴合紧密，无松动异响，底部配置防滑静音脚垫，保护地面、静音稳固。 5、产品性能：整体承重能力强，结构稳定耐用，防水耐潮，适配办公、休息、接待等室内场景使用。
4 |  | 窗帘 | 1600*1800(颜色可选） |  | 2 | 组 | 680 |  |  | 1、面料材质：高品质仿麻遮光布艺褶皱1.8，面料肌理细腻，触感柔和，不易起球、不褪色； 2、遮光性能：遮光率≥90%，有效阻隔室外光线，降噪隔热，满足室内避光使用需求； 3、加工工艺：采用打孔（罗马圈）工艺，孔位整齐顺滑，适配罗马杆安装，开合顺畅； 4、垂感要求：面料定型处理，垂坠效果良好，褶皱均匀美观； 5、环保要求：面料符合室内使用环保标准，无异味，色牢度达标； 6、配套配件：配套耐磨纳米罗马圈，边缘光滑，不易磨损布料； 7、制作标准：高度、宽度按需定制，锁边工整，走线密实，线头清理干净；
3.文管办四人间
1 |  | 四人组合桌 | 2400*1200*750 |  | 1 | 组 | 3600 |  |  | 1、饰面：采用优质环保三聚氰胺饰面板，符合GB/T 15102-2017《浸渍胶膜纸饰面纤维板和刨花板》、GB 18580-2017《室内装饰装修材料人造板及其制品中甲醛释放限量》标准，甲醛释放量≤0.019mg/m³； 2、基材：采用优质环保刨花板，符合GB/T 4897-2015《刨花板》、GB 18580-2017《室内装饰装修材料人造板及其制品中甲醛释放限量》标准，静曲强度≥25.5MPa，弹性模量≥5260MPa，甲醛释放量≤0.018mg/m³； 3、封边：采用优质环保封边条，符合QB/T 4463-2013《家具用封边条技术要求》、GB 28481-2012《塑料家具中有害物质限量》标准，未检出邻苯二甲酸酯，甲醛释放量≤0.02mg/L； 4、白乳胶：采用优质环保白乳胶，符合GB 18583-2008《室内装饰装修材料胶粘剂中有害物质限量》标准，总挥发性有机物≤47.2g/L，未检出苯含量，未检出甲苯和二甲苯总和，游离甲醛≤0.07g/kg； 5、五金件：采用优质五金配件（导轨、拉手、锁具、三合一连接件等），符合QB/T 3827-1999(2009)《轻工产品金属镀层和化学处理层的耐腐蚀试验方法乙酸盐雾试验(ASS)法》QB/T 3832-1999 (2009)《轻工产品金属镀层腐蚀试验结果的评价》标准，五金件150h乙酸盐雾试验,耐蚀等级：10级，整体五金配件紧密拼接，封边细腻，线条均匀，转角过渡自然，间隙细小且均等，经防锈处理，达国家标准。 6、金属脚架：由电镀不锈钢钢管压弯而成的金属脚架,钢管150小时乙酸盐雾试验，耐蚀等级达到10级，符合QB/T 3827-1999 (2009)《轻工产品金属镀层和化学处理层的耐腐蚀试验方法乙酸盐雾试验(ASS)法》QB/T 3832-1999 (2009)《轻工产品金属镀层腐蚀试验结果的评价》标准，椅脚底部为塑胶垫，防滑防磨损。
2 |  | 办公转椅 | 常规 |  | 4 | 把 | 480 |  |  | 1、面料：特网，加尼龙料，弹力加强，耐摩擦１０万次弹力依旧。 三防网布：采用荷叶拒水原理，纳米技术编织，三层结构，中间层双丝结构，防水，防污，阻燃，透气、不易变色、无毒性、环保、经济耐用。坐垫：麻绒面料。 2、海绵：定型海绵，，环保，弹性好，不易变形。硬度65#（单位 度），密度50#（单位 kg/立方米）。 3、气压棒：采用优质气压棒，升降自如，结构牢固，可上下升降三十万次无故障.确保使用8年。 4、座椅底盘：采用多功能座椅底盘。 5、转椅轮盘：合金五星脚，尼龙万向脚轮，承重在300kg以上,可滑行3万公里，确保8年使用无损坏。 6椅背：尼龙+玻纤混合组成， 拉力强，密度高。 7扶手：PU 扶手。
3 |  | 三门文件柜 | 1350*400*2000 |  | 1 | 组 | 1750 |  |  | 1、饰面：采用优质环保三聚氰胺饰面板，符合GB/T 15102-2017《浸渍胶膜纸饰面纤维板和刨花板》、GB 18580-2017《室内装饰装修材料人造板及其制品中甲醛释放限量》标准，甲醛释放量≤0.019mg/m³； 2、基材：采用优质环保刨花板，符合GB/T 4897-2015《刨花板》GB 18580-2017《室内装饰装修材料人造板及其制品中甲醛释放限量》标准，静曲强度≥25.5MPa，弹性模量≥5260MPa，甲醛释放量≤0.018mg/m³； 3、封边：采用优质环保封边条，符合QB/T 4463-2013《家具用封边条技术要求》、GB 28481-2012《塑料家具中有害物质限量》标准，未检出邻苯二甲酸酯，甲醛释放量≤0.02mg/L； 4、白乳胶：采用优质环保白乳胶，符合GB 18583-2008《室内装饰装修材料胶粘剂中有害物质限量》标准，总挥发性有机物≤47.2g/L，未检出苯含量，未检出甲苯和二甲苯总和，游离甲醛≤0.07g/kg； 5、五金件：采用优质五金配件（导轨、拉手、锁具、门铰、三合一连接件等），符合QB/T 3827-1999(2009)《轻工产品金属镀层和化学处理层的耐腐蚀试验方法乙酸盐雾试验(ASS)法》QB/T 3832-1999 (2009)《轻工产品金属镀层腐蚀试验结果的评价》标准，五金件150h乙酸盐雾试验,耐蚀等级：10级，整体五金配件紧密拼接，封边细腻，线条均匀，转角过渡自然，间隙细小且均等，经防锈处理，达国家标准。6.门板有两门是铝合金型材玻璃门。
4 |  | 双门文件柜 | 900*400*2000 |  | 1 | 组 | 1200
5 |  | 窗帘 | 1600*1800(颜色可选） |  | 1 | 组 | 680 |  |  | 1、面料材质：高品质仿麻遮光布艺褶皱1.8，面料肌理细腻，触感柔和，不易起球、不褪色； 2、遮光性能：遮光率≥90%，有效阻隔室外光线，降噪隔热，满足室内避光使用需求； 3、加工工艺：采用打孔（罗马圈）工艺，孔位整齐顺滑，适配罗马杆安装，开合顺畅； 4、垂感要求：面料定型处理，垂坠效果良好，褶皱均匀美观； 5、环保要求：面料符合室内使用环保标准，无异味，色牢度达标； 6、配套配件：配套耐磨纳米罗马圈，边缘光滑，不易磨损布料； 7、制作标准：高度、宽度按需定制，锁边工整，走线密实，线头清理干净；
4.文管办双人间
1 |  | 办公桌 | 1600*1200*750 |  | 2 | 组 | 2400 |  |  | 1、饰面：采用优质环保三聚氰胺饰面板，符合GB/T 15102-2017《浸渍胶膜纸饰面纤维板和刨花板》、GB 18580-2017《室内装饰装修材料人造板及其制品中甲醛释放限量》标准，甲醛释放量≤0.019mg/m³； 2、基材：采用优质环保刨花板，符合GB/T 4897-2015《刨花板》、GB 18580-2017《室内装饰装修材料人造板及其制品中甲醛释放限量》标准，静曲强度≥25.5MPa，弹性模量≥5260MPa，甲醛释放量≤0.018mg/m³； 3、封边：采用优质环保封边条，符合QB/T 4463-2013《家具用封边条技术要求》、GB 28481-2012《塑料家具中有害物质限量》标准，未检出邻苯二甲酸酯，甲醛释放量≤0.02mg/L； 4、白乳胶：采用优质环保白乳胶，符合GB 18583-2008《室内装饰装修材料胶粘剂中有害物质限量》标准，总挥发性有机物≤47.2g/L，未检出苯含量，未检出甲苯和二甲苯总和，游离甲醛≤0.07g/kg； 5、五金件：采用优质五金配件（导轨、拉手、锁具、三合一连接件等），符合QB/T 3827-1999(2009)《轻工产品金属镀层和化学处理层的耐腐蚀试验方法乙酸盐雾试验(ASS)法》QB/T 3832-1999 (2009)《轻工产品金属镀层腐蚀试验结果的评价》标准，五金件150h乙酸盐雾试验,耐蚀等级：10级，整体五金配件紧密拼接，封边细腻，线条均匀，转角过渡自然，间隙细小且均等，经防锈处理，达国家标准。
2 |  | 办公椅 | 常规 |  | 2 | 组 | 1200 |  |  | 1.优质西皮； 2.一体成型多层实木板； 3.45≥度高回弹海绵； 4.高级双功能底盘，可倾仰； 5.三级电镀气杆； 6.电镀方管脚，静压约1136kgKG; 7.约55mm电镀卡簧+PU静音脚轮 。
4 |  | 双门文件柜 | 900*400*2000 |  | 2 | 组 | 1200 |  |  | 1、饰面：采用优质环保三聚氰胺饰面板，符合GB/T 15102-2017《浸渍胶膜纸饰面纤维板和刨花板》、GB 18580-2017《室内装饰装修材料人造板及其制品中甲醛释放限量》标准，甲醛释放量≤0.019mg/m³； 2、基材：采用优质环保刨花板，符合GB/T 4897-2015《刨花板》GB 18580-2017《室内装饰装修材料人造板及其制品中甲醛释放限量》标准，静曲强度≥25.5MPa，弹性模量≥5260MPa，甲醛释放量≤0.018mg/m³； 3、封边：采用优质环保封边条，符合QB/T 4463-2013《家具用封边条技术要求》、GB 28481-2012《塑料家具中有害物质限量》标准，未检出邻苯二甲酸酯，甲醛释放量≤0.02mg/L； 4、白乳胶：采用优质环保白乳胶，符合GB 18583-2008《室内装饰装修材料胶粘剂中有害物质限量》标准，总挥发性有机物≤47.2g/L，未检出苯含量，未检出甲苯和二甲苯总和，游离甲醛≤0.07g/kg； 5、五金件：采用优质五金配件（导轨、拉手、锁具、门铰、三合一连接件等），符合QB/T 3827-1999(2009)《轻工产品金属镀层和化学处理层的耐腐蚀试验方法乙酸盐雾试验(ASS)法》QB/T 3832-1999 (2009)《轻工产品金属镀层腐蚀试验结果的评价》标准，五金件150h乙酸盐雾试验,耐蚀等级：10级，整体五金配件紧密拼接，封边细腻，线条均匀，转角过渡自然，间隙细小且均等，经防锈处理，达国家标准。6.门板有两门是铝合金型材玻璃门。
5 |  | 沙发 | 2050*850*850 |  | 1 | 组 | 2800 |  |  | 1、面料：采用高级麻绒面料，经防污处理，手感柔软、细腻； 2、海棉：采用使用一次性成型高弹力海绵，附不含氟氨化合物的高弹力定型海绵及多层丝棉作填充。座面密度≧40kg/m³，回弹力：≥ 48%,靠背密度≧35kg/m³，伸拉强度不少于85kpa. 3、框架：选用优质橡胶木实木和本松，经专业干燥设备处理，含水率小于12%，保证长时间使用不开裂、不变形。 4、油漆：环保水性漆。
6 |  | 茶几 | 1200*600*450 |  | 1 | 张 | 1400 |  |  | 1、产品结构：长方形四周倒角； 2、台面材质：优质岩板，厚度≥15mm，表面呈现天然大理石纹理，耐磨、耐高温、防渗透、易清洁； 3、支撑框架：采用优质冷轧钢管钢架结构，黑色哑光喷涂工艺，框架稳固，三角形力学支撑结构，承重性能优良； 4、工艺要求：管材焊接平整牢固，焊缝打磨光滑，无毛刺；表面静电喷塑，耐腐蚀、不掉漆； 5、尺寸规格：1200*600*450mm； 6、边角处理：岩板台面四周圆角打磨处理，杜绝尖锐棱角，具备安全防护效果； 7、配套脚垫：茶几底部配备防滑静音脚垫，防止刮擦地面，同时减少移动噪音； 8、组装方式：模块化拆装结构，便于运输、搬运，安装简易。
7 |  | 窗帘 | 1600*1800(颜色可选） |  | 1 | 组 | 680 |  |  | 1、面料材质：高品质仿麻遮光布艺褶皱1.8，面料肌理细腻，触感柔和，不易起球、不褪色； 2、遮光性能：遮光率≥90%，有效阻隔室外光线，降噪隔热，满足室内避光使用需求； 3、加工工艺：采用打孔（罗马圈）工艺，孔位整齐顺滑，适配罗马杆安装，开合顺畅； 4、垂感要求：面料定型处理，垂坠效果良好，褶皱均匀美观； 5、环保要求：面料符合室内使用环保标准，无异味，色牢度达标； 6、配套配件：配套耐磨纳米罗马圈，边缘光滑，不易磨损布料； 7、制作标准：高度、宽度按需定制，锁边工整，走线密实，线头清理干净；
8 |  | 挂衣架 | 高度1800mm |  | 1 | 个 | 350 |  |  | 1.整体总高度1800mm，立式落地结构，主体采用优质橡木实木打造，实木纹理自然清晰。 2.立柱采用车削实木工艺，分段立体造型，线条圆润流畅;表面采用环保木器漆喷涂，漆面均匀光滑，耐磨耐 刮，无刺鼻异味。 3.设置三层多向挂钩，挂钩端头圆弧钝化处理，无尖锐棱角，可悬挂衣物、包包、帽子，挂点分布错落，互不干扰，承载能力强。 4.底部采用三叉实木落地支架，加宽支撑结构，落地稳固不易倾倒;支脚同样为实木车削造型，与立柱风格统 5.全部榫卯+连接件组合装配，结构牢固稳定;所有边角、挂钩位置均打磨光滑，杜绝毛刺、木刺，使用安 全。 6.产品做工精细，无开裂、变形、虫蛀、结疤缺陷;五金配件防锈耐用，拆装便捷，便于运输与现场组装。 7.符合国家家具通用技术条件及室内家具环保相关标准，甲醛释放量达标，适用于办公室、客房、休息室等场景使用。
投标报价总金额（RMB）：
大 写 总 金 额（RMB）：
投标报价单位（加盖公章）：
报价日期：